## Geral
FONTES | DATA |  | Justiça Federal - Uberaba - MG
SINAPI - NÃO DESONERADA - MINAS GERAIS | 05/22
ORSE | 04/22 |  | Obra: Justiça Federal - Uberaba - MG |  |  |  | BDI | 22.23%
COTAÇÕES | 06/22 |  | Endereço: Av. Maria Carmelita Castro Cunha - Vila Olímpica, Uberaba - MG
[7 empty] | BDI Diferenciado | 15.28%
| Revisão: | 7 |  |  |  |  | Data: | 2023-10-26
PLANILHA DE CLIMATIZAÇÃO - CUSTO DE REFERÊNCIA
DATA DE ATUALIZAÇÃO | CÓDIGO DA FONTE | FONTE | ITEM | DESCRIMINAÇÃO | UNID. | QTD. | CUSTO UNITÁRIO MATERIAL R$ | TOTAL
|  |  | 1 | ADMINISTRAÇÃO DA OBRA
|  |  | 1.1 | Equipe Dirigente
05/22 | COMPOSIÇÃO 1.1.1 | COMPOSIÇÃO | 1.1.1 | Engenheiro Pleno | H | 504 | 71 | 35784
05/22 | SINAPI 88255 | SINAPI | 1.1.2 | Auxiliar Técnico De Engenharia Com Encargos Complementares | H | 1008 | 31.93 | 32185.44
|  |  | 1.2 | Proteção e Sinalização
05/22 | SINAPI 0004813 | SINAPI | 1.2.1 | PLACA DE OBRA (PARA CONSTRUCAO CIVIL) EM CHAPA GALVANIZADA *N. 22*, ADESIVADA, DE *2,4 X 1,2* M (SEM POSTES PARA FIXACAO) | m2 | 1 | 656.2 | 656.2
|  |  |  | Subtotal 1 S/ BDI |  |  |  | 68625.64
|  |  |  | BDI (22,23%) |  |  |  | 15255.4798
|  |  |  | Subtotal 1 C/ BDI |  |  |  | 83881.1198
|  |  | 2 | SISTEMA DE CLIMATIZAÇÃO
|  |  | 2.1 | EQUIPAMENTOS
Fornecimento:
06/22 | COTAÇÃO-2.1.1 | COTAÇÃO | 2.1.1 | Unidade Condensadora, Somente Frio, Sistema Mult Split VRF, Capacidade 76431,9808 BTU/h Fab.: Hitachi, RAS8FSNC5B | unid | 1 | 33941.08 | 33941.08
06/22 | COTAÇÃO-2.1.2 | COTAÇÃO | 2.1.2 | Unidade Condensadora, Somente Frio, Sistema Mult Split VRF, Capacidade 477699,88 BTU/h Fab.: Hitachi, FSNC5B-50HP (RAS-14FSNC5B+RAS-18FSNC5B+RAS-18FSNC5B) | unid | 1 | 140132.73 | 140132.73
06/22 | COTAÇÃO-2.1.3 | COTAÇÃO | 2.1.3 | Unidade Condensadora, Somente Frio, Sistema Mult Split VRF, Capacidade 494760,59 BTU/h Fab.: Hitachi, FSNC5B-52HP (RAS-16FSNC5B+RAS-18FSNC5B+RAS-18FSNC5B) | unid | 1 | 142694.5867 | 142694.5867
06/22 | COTAÇÃO-2.1.4 | COTAÇÃO | 2.1.4 | Unidade Condensadora, Somente Frio, Sistema Mult Split VRF, Capacidade 552767,004 BTU/h Fab.: Hitachi, FSNC5B-58HP (RAS-18FSNC5B+RAS-18FSNC5B+RAS-22FSNC5B) | unid | 1 | 164589.3 | 164589.3
06/22 | COTAÇÃO-2.1.5 | COTAÇÃO | 2.1.5 | Unidade Condensadora, Somente Frio, Sistema Mult Split VRF, Capacidade 569827,714 BTU/h Fab.: Hitachi, FSNC5B-60HP (RAS-18FSNC5B+RAS-18FSNC5B+RAS-24FSNC5B) | unid | 1 | 167170.0467 | 167170.0467
06/22 | COTAÇÃO-2.1.6 | COTAÇÃO | 2.1.6 | Unidade evaporadora do tipo Hi Wall, incluindo acessórios, receptor e controle, Sistema VRF, capacidade 9.560 BTU/h, 600/480/420 m3/h Fab.: HITACHI RPK-1,0FSNSM2 | unid | 3 | 3480.26 | 10440.78
06/22 | COTAÇÃO-2.1.7 | COTAÇÃO | 2.1.7 | Unidade evaporadora do tipo Hi Wall, incluindo acessórios, receptor e controle, Sistema VRF, capacidade 13.648 BTU/h,840/660/540/450 m3/h Fab.: HITACHI RPK1,5FSNM2 | unid | 6 | 3640.8467 | 21845.08
06/22 | COTAÇÃO-2.1.8 | COTAÇÃO | 2.1.8 | Unidade evaporadora do tipo Cassete Quatro Vias, incluindo acessórios, receptor e controle, Sistema VRF, Sistema VRF, capacidade 19.110 BTU/h, 1320/1020/840/660 m3/h Fab.: HITACHI RCI2,0FSN3B4 | unid | 53 | 6484.6967 | 343688.9233
06/22 | COTAÇÃO-2.1.9 | COTAÇÃO | 2.1.9 | Unidade evaporadora do tipo Cassete Quatro Vias, incluindo acessórios, receptor e controle, Sistema VRF, Sistema VRF, capacidade 24.230 BTU/h, 1620/1380/1060/840 m3/h Fab.: HITACHI RCI2,5FSN3B4 | unid | 18 | 6837.01 | 123066.18
06/22 | COTAÇÃO-2.1.10 | COTAÇÃO | 2.1.10 | Unidade evaporadora do tipo Cassete Quatro Vias, Sistema VRF, incluindo acessórios, receptor e controle, Sistema VRF, capacidade 27.000 BTU/h, 1620/1380/1080/840 m3/h Fab.: HITACHI RCI3,0FSN3B4 | unid | 23 | 6785.9633 | 156077.1567
06/22 | COTAÇÃO-2.1.11 | COTAÇÃO | 2.1.11 | Unidade evaporadora do tipo Cassete Quatro Vias, incluindo acessórios, receptor e controle, Sistema VRF, capacidade 38.000 BTU/h, 2220/1860/1440/1200 m3/h Fab.: HITACHI RCI4,0FSN3B4 | unid | 6 | 7541.32 | 45247.92
06/22 | COTAÇÃO-2.1.12 | COTAÇÃO | 2.1.12 | Unidade evaporadora do tipo Cassete Quatro Vias, incluindo acessórios, receptor e controle, Sistema VRF, capacidade 47.000, 2220/1980/1560/1260 m3/h Fab.: HITACHI RCI5,0FSN3B4 | unid | 3 | 7873.6233 | 23620.87
|  |  |  | Subtotal 2.1.1 a 2.1.12 S/ BDI |  |  |  | 1372514.6533
|  |  |  | BDI DIFERENCIADO (15,28%) |  |  |  | 209720.239
|  |  |  | Subtotal 2.1.1 a 2.1.12 C/ BDI |  |  |  | 1582234.8924
06/22 | COTAÇÃO-2.1.13 | COTAÇÃO | 2.1.13 | Ventilador Axial em linha (In-line), TD SILENT 250-100 C/ CAIXA MFL 250 M5, Vazão de 54 m3/h Ref: Soler & Palau | unid | 1 | 776.5133 | 776.5133
06/22 | COTAÇÃO-2.1.14 | COTAÇÃO | 2.1.14 | Ventilador Axial em linha (In-line), TD SILENT TD 500/150 C/ CAIXA MFL 150 G4, Vazão de 270 m3/h Ref: Soler & Palau | unid | 1 | 846.4367 | 846.4367
06/22 | COTAÇÃO-2.1.15 | COTAÇÃO | 2.1.15 | Ventilador Axial em linha (In-line), TD SILENT 800/200 C/ CAIXA MFL 250 M5, Vazão de 715 m3/h Ref: Soler & Palau | unid | 1 | 1415.6533 | 1415.6533
06/22 | COTAÇÃO-2.1.16 | COTAÇÃO | 2.1.16 | Ventilador Axial em linha (In-line), TD SILENT 1300/250 C/ CAIXA MFL 250 M5, Vazão de 1125/1188 m3/h Ref: Soler & Palau | unid | 2 | 3417.51 | 6835.02
06/22 | COTAÇÃO-2.1.17 | COTAÇÃO | 2.1.17 | Ventilador Axial em linha (In-line), TD SILENT 2000/315 C/ CAIXA MFL 315 M5, Vazão de 1355/1386/1664/1366/1393 m3/h Ref: Soler & Palau | unid | 7 | 3860.35 | 27022.45
|  |  |  | Subtotal 2.1.13 A 2.1.17 S/ BDI |  |  |  | 36896.0733
|  |  |  | BDI DIFERENCIADO (15,28%) |  |  |  | 5637.72
|  |  |  | Subtotal 2.1.13 A 2.1.17 C/ BDI |  |  |  | 42533.7933
|  |  | 3.1 | DUTOS E ACESSÓRIOS
Fornecimento e instalação:
06/22 | COMPOSIÇÃO-3.1.1 | COTAÇÃO | 3.1.1 | DIFUSOR LINEAR, ADE-1-AG, H=122xL=425mm, REF. TROX | unid | 49 | 174.979 | 8573.971
06/22 | COMPOSIÇÃO-3.1.2 | COTAÇÃO | 3.1.2 | DIFUSOR LINEAR, ADE-1-AG, H=155xL=425mm, REF. TROX | unid | 6 | 196.5457 | 1179.274
06/22 | COMPOSIÇÃO-3.1.3 | COTAÇÃO | 3.1.3 | DIFUSOR LINEAR, ADE-1-AG, H=188xL=525mm, REF. TROX | unid | 10 | 252.859 | 2528.59
06/22 | COMPOSIÇÃO-3.1.4 | COTAÇÃO | 3.1.4 | DIFUSOR LINEAR, ADE-1-AG, H=188xL=625mm, REF. TROX | unid | 3 | 296.551 | 889.653
06/22 | COMPOSIÇÃO-3.1.5 | COTAÇÃO | 3.1.5 | DIFUSOR LINEAR, ADE-1-AG, H=254xL=525mm, REF. TROX | unid | 6 | 299.2323 | 1795.394
06/22 | COMPOSIÇÃO-3.1.6 | COTAÇÃO | 3.1.6 | DIFUSOR LINEAR, ADE-1-AG, H=254xL=625mm, REF. TROX | unid | 3 | 374.0527 | 1122.158
06/22 | COMPOSIÇÃO-3.1.7 | COTAÇÃO | 3.1.7 | VENEZIANA AWK EM ALUMINIO EXTRUDADO B=297xH=297mm - REF.: TROX | unid | 3 | 146.149 | 438.447
06/22 | COMPOSIÇÃO-3.1.8 | COTAÇÃO | 3.1.8 | VENEZIANA AWK EM ALUMINIO EXTRUDADO B=497xH=297mm - REF.: TROX | unid | 2 | 220.245 | 440.49
06/22 | COMPOSIÇÃO-3.1.9 | COTAÇÃO | 3.1.9 | VENEZIANA AWK EM ALUMINIO EXTRUDADO B=597xH=297mm - REF.: TROX | unid | 2 | 248.2293 | 496.4587
06/22 | COMPOSIÇÃO-3.1.10 | COTAÇÃO | 3.1.10 | VENEZIANA AWK EM ALUMINIO EXTRUDADO B=797xH=297mm - REF.: TROX | unid | 1 | 295.996 | 295.996
06/22 | COMPOSIÇÃO-3.1.11 | COTAÇÃO | 3.1.11 | VENEZIANA AWK EM ALUMINIO EXTRUDADO B=1197xH=397mm - REF.: TROX | unid | 2 | 468.0203 | 936.0407
Fornecimento e Instalação:
04/22 | 12645/ORSE | ORSE | 3.1.12 | Duto em chapa de aço galvanizado, para ar condicionado. Fornecimento, montagem e instalação | m2 | 535 | 97.62 | 52226.7
|  |  |  | Subtotal 3.1 S/ BDI |  |  |  | 70923.1723
|  |  |  | BDI (22,23%) |  |  |  | 15766.2212
|  |  |  | Subtotal 3.1 C/ BDI |  |  |  | 86689.3935
|  |  | 4.1 | INTERLIGAÇÃO CONDENSADORES E EVAPORADORES
Fornecimento e instalação:
06/22 | COMPOSIÇÃO 97331 | SINAPI | 4.1.1 | Tubo de cobre flexível 1/4'' inclusive conexões com isolamento térmico, fornecimento e instalação | m | 206 | 33.23 | 6845.38
06/22 | COMPOSIÇÃO 97328 | SINAPI | 4.1.2 | Tubo de cobre flexível 3/8'' inclusive conexões com isolamento térmico, fornecimento e instalação | m | 346 | 57.23 | 19801.58
06/22 | COMPOSIÇÃO 97329 | SINAPI | 4.1.3 | Tubo de cobre flexível 1/2' inclusive conexões com isolamento térmico, fornecimento e instalação | m | 148 | 71.9 | 10641.2
06/22 | COMPOSIÇÃO 97334 | SINAPI | 4.1.4 | Tubo de cobre flexível 5/8'' inclusive conexões com isolamento térmico fornecimento e instalação | m | 507 | 88.33 | 44783.31
06/22 | COMPOSIÇÃO 4.1.5 | COMPOSIÇÃO | 4.1.5 | Tubo de cobre flexível 3/4'' inclusive conexões com isolamento térmico fornecimento e instalação | m | 187 | 201.1664 | 37618.1192
06/22 | COMPOSIÇÃO 4.1.6 | COMPOSIÇÃO | 4.1.6 | Tubo de cobre flexível 7/8'' inclusive conexões com isolamento térmico fornecimento e instalação | m | 179 | 228.4175 | 40886.7413
06/22 | COMPOSIÇÃO 4.1.7 | COMPOSIÇÃO | 4.1.7 | Tubo de cobre flexível 1'' inclusive conexões com isolamento térmico fornecimento e instalação | m | 62 | 253.6285 | 15724.9675
06/22 | COMPOSIÇÃO 4.1.8 | COMPOSIÇÃO | 4.1.8 | Tubo de cobre flexível 1.1/8'' inclusive conexões com isolamento térmico fornecimento e instalação | m | 106 | 322.9869 | 34236.6121
06/22 | COMPOSIÇÃO 4.1.9 | COMPOSIÇÃO | 4.1.9 | Tubo de cobre flexível 1.1/4'' inclusive conexões com isolamento térmico fornecimento e instalação | m | 79 | 329.6799 | 26044.7127
06/22 | COMPOSIÇÃO 4.1.10 | COMPOSIÇÃO | 4.1.10 | Tubo de cobre flexível 1.1/2'' inclusive conexões com isolamento térmico fornecimento e instalação | m | 10 | 472.1117 | 4721.1172
06/22 | COMPOSIÇÃO 4.1.11 | COMPOSIÇÃO | 4.1.11 | Tubo de cobre flexível 2'' inclusive conexões com isolamento térmico fornecimento e instalação | m | 31 | 618.7296 | 19180.6187
06/22 | COMPOSIÇÃO 4.1.12 | COMPOSIÇÃO | 4.1.12 | Tubo de cobre flexível 1.3/4'' inclusive conexões com isolamento térmico fornecimento e instalação | m | 91 | 507.4204 | 46175.2586
06/22 | COMPOSIÇÃO 4.1.13 | COMPOSIÇÃO | 4.1.13 | Válvula bloqueio tipo GBC Ø1/4", para conexão soldável, Ref. Danfoss | unid. | 60 | 155.712 | 9342.72
06/22 | COMPOSIÇÃO 4.1.14 | COMPOSIÇÃO | 4.1.14 | Válvula bloqueio tipo GBC Ø3/8", para conexão soldável, Ref. Danfoss | unid. | 49 | 167.272 | 8196.328
06/22 | COMPOSIÇÃO 4.1.15 | COMPOSIÇÃO | 4.1.15 | Válvula bloqueio tipo GBC Ø1/2", para conexão soldável, Ref. Danfoss | unid. | 9 | 161.8753 | 1456.878
06/22 | COMPOSIÇÃO 4.1.16 | COMPOSIÇÃO | 4.1.16 | Válvula bloqueio tipo GBC Ø5/8", para conexão soldável, Ref. Danfoss | unid. | 100 | 159.882 | 15988.2
06/22 | COMPOSIÇÃO 4.1.17 | COMPOSIÇÃO | 4.1.17 | Derivação para tubulação frigorigena VRF, Ref: Multikit E-102SNB2 | unid. | 52 | 640.2053 | 33290.6773
06/22 | COMPOSIÇÃO 4.1.18 | COMPOSIÇÃO | 4.1.18 | Derivação para tubulação frigorigena VRF, Ref: Multikit E-962SNB2 | unid. | 3 | 2694.432 | 8083.296
06/22 | COMPOSIÇÃO 4.1.19 | COMPOSIÇÃO | 4.1.19 | Derivação para tubulação frigorigena VRF, Ref: Multikit E-302SNB2 | unid. | 9 | 1126.7353 | 10140.618
06/22 | COMPOSIÇÃO 4.1.20 | COMPOSIÇÃO | 4.1.20 | Derivação para tubulação frigorigena VRF, Ref: Multikit E-242SNB2 | unid. | 19 | 1051.2053 | 19972.9013
06/22 | COMPOSIÇÃO 4.1.21 | COMPOSIÇÃO | 4.1.21 | Derivação para tubulação frigorigena VRF, Ref: Multikit E-165SNB2 | unid. | 22 | 1009.752 | 22214.544
06/22 | COMPOSIÇÃO 4.1.22 | COMPOSIÇÃO | 4.1.22 | TUBO PVC, SOLDAVEL, DN 22 MM, AGUA FRIA (NBR-5648) | m | 15.86 | 15.7698 | 250.1084
06/22 | COMPOSIÇÃO 4.1.23 | COMPOSIÇÃO | 4.1.23 | TUBO PVC, SOLDAVEL, DN 32 MM, AGUA FRIA (NBR-5648) | m | 590.81 | 30.1742 | 17827.1919
|  |  |  | Subtotal 4.1 S/ BDI |  |  |  | 453423.0802
|  |  |  | BDI (22,23%) |  |  |  | 100795.9507
|  |  |  | Subtotal 4.1 C/ BDI |  |  |  | 554219.0309
|  |  | 5.1 | Intervenções Civis
Fornecimento e instalação:
05/22 | SINAPI 98560 | SINAPI | 5.1.1 | Impermeabilização de piso com argamassa de cimento e areia, com aditivo impermeabilizante, E = 2CM. AF_06/2018 | m2 | 240 | 45.44 | 10905.6
06/22 | COMPOSIÇAO SINAPI 97633 | SINAPI | 5.1.2 | Demolição de revestimento cerâmico, de forma manual, sem reaproveitamento. AF_12/2017 | m2 | 240 | 19.78 | 4747.2
06/22 | COMPOSIÇAO SINAPI 98547 | SINAPI | 5.1.3 | Impermebialização de superfície com manta asfáltica, duas camadas, inclusive aplicação de primer asfáltico, E=3MM E E=4MM. AF_06/2018 | m2 | 240 | 181.86 | 43646.4
06/22 | COMPOSIÇAO SINAPI 96113 | SINAPI | 5.1.4 | Forro em placas de Gesso, incluindo instalação, para ambientes comerciais AF_05/2017_P | m2 | 984 | 36.59 | 36004.56
|  |  |  | Subtotal 5.1 S/ BDI |  |  |  | 95303.76
|  |  |  | BDI (22,23%) |  |  |  | 21186.0258
|  |  |  | Subtotal 5.1 C/ BDI |  |  |  | 116489.7858
|  |  | 6.1 | Alimentação Elétrica e comunicação
Fornecimento e instalação:
|  |  | 6.1.1 | Comunicação e automação equipamentos
06/22 | 10237/ORSE | ORSE | 6.1.1 | Cabo de controle para o sinal DMX seção de 24 AWG com um par de cabos e fios de cobre | m | 1952 | 52.75 | 102968
|  |  | 6.1.2 | Cabo Unipolar (cobre)
06/22 | SINAPI 91926 | SINAPI | 6.1.2.1 | Isol.PVC - 450/750V (ref. Pirastic Ecoplus BWF Flexível) 2.5 mm² - Azul claro | m | 2103 | 3.78 | 7949.34
06/22 | SINAPI 91929 | SINAPI | 6.1.2.2 | Isol. - 0,6/1kV (ref. Prysmian Voltalene Ecolene) 4 mm² - | m | 128 | 6.94 | 888.32
06/22 | SINAPI 91931 | SINAPI | 6.1.2.3 | Isol. - 0,6/1kV (ref. Prysmian Voltalene Ecolene) 6 mm² - | m | 48 | 9.36 | 449.28
06/22 | SINAPI 92980 | SINAPI | 6.1.2.4 | Isol. - 0,6/1kV (ref. Prysmian Voltalene Ecolene) 10 mm² | m | 475 | 10.06 | 4778.5
06/22 | SINAPI 92982 | SINAPI | 6.1.2.5 | Isol. - 0,6/1kV (ref. Prysmian Voltalene Ecolene) 16 mm² - | m | 158 | 15.39 | 2431.62
|  |  | 6.1.3 | Dispostivo de proteção
06/22 | SINAPI 101892 | SINAPI | 6.1.3.1 | Disjuntor bipolar termomagnético (380 V/220 V) - DIN (Curva C) 16 A - 4.5 Ka | unid. | 19 | 125.99 | 2393.81
06/22 | SINAPI 101893 | SINAPI | 6.1.3.2 | Disjuntor Tripolar Termomagnético - norma DIN (Curva C) 25 A - 10 kA | unid. | 1 | 159.34 | 159.34
06/22 | SINAPI 101893 | SINAPI | 6.1.3.3 | Disjuntor Tripolar Termomagnético - norma DIN (Curva C) 32 A - 10 Ka | unid. | 1 | 159.34 | 159.34
06/22 | SINAPI 101893 | SINAPI | 6.1.3.4 | Disjuntor Tripolar Termomagnético - norma DIN (Curva C) 40 A - 10 kA | unid. | 1 | 159.34 | 159.34
06/22 | SINAPI 101893 | SINAPI | 6.1.3.5 | Disjuntor Tripolar Termomagnético - norma DIN (Curva C) 50 A - 10 kA | unid. | 9 | 159.34 | 1434.06
06/22 | SINAPI 101894 | SINAPI | 6.1.3.6 | Disjuntor Tripolar Termomagnético - norma DIN (Curva C) 63 A - 10 kA | unid. | 1 | 250.28 | 250.28
|  |  | 6.1.4 | Eletroduto PVC flexível
06/22 | SINAPI 91846 | SINAPI | 6.1.4.1 | Eletroduto leve 1" | m | 2103 | 10.48 | 22039.44
06/22 | SINAPI 91844 | SINAPI | 6.1.4.2 | Eletroduto leve 3/4" | m | 1952 | 7.26 | 14171.52
|  |  | 6.1.5 | Eletroduto metálico rígido leve
06/22 | SINAPI 93009 | SINAPI | 6.1.5.1 | Eletroduto galvanizado, vara 3,0m 2" | m | 176 | 28.97 | 5098.72
|  |  | 6.1.6 | Caixa de derivação
06/22 | SINAPI 91939 | SINAPI | 6.1.6.1 | Caixa PVC 4x2" | unid. | 17 | 27.26 | 463.42
|  |  |  | Subtotal 6.1 S/ BDI |  |  |  | 165794.33
|  |  |  | BDI (22,23%) |  |  |  | 36856.0796
|  |  |  | Subtotal 6.1 C/ BDI |  |  |  | 202650.4096
|  |  | 7.1 | INSTALAÇÃO
Instalação:
06/22 | Composição 6.1.1 | COMPOSIÇÃO | 7.1.1 | Remoção de Equipamentos Existente - Condensadoras | unid. | 12 | 1049.42 | 12593.04
06/22 | Composição 6.1.2 | COMPOSIÇÃO | 7.1.2 | Remoção de Equipamentos Existente - Evaporadoras | unid. | 118 | 317.26 | 37436.68
06/22 | Composição 6.1.3 | COMPOSIÇÃO | 7.1.3 | Remoção de Dutos Existentes | m | 630 | 27.666 | 17429.58
06/22 | Composição 6.1.4 | COMPOSIÇÃO | 7.1.4 | Remoção de Tubulações frigorigenas existentes | m | 1952 | 2.2362 | 4364.9843
06/22 | Composição 6.1.5 | COMPOSIÇÃO | 7.1.5 | Remoção de forro existente | m2 | 984 | 5.492 | 5404.128
06/22 | Composição 6.1.6 | COMPOSIÇÃO | 7.1.5 | Instalação Equipamentos de Climatização Condensadora 8 HP (Item 2.1.1) | unid. | 1 | 1141.64 | 1141.64
06/22 | Composição 6.1.7 | COMPOSIÇÃO | 7.1.6 | Instalação Equipamentos de Climatização Condensadora 50 HP (Item 2.1.2) | unid. | 1 | 3017.06 | 3017.06
06/22 | Composição 6.1.8 | COMPOSIÇÃO | 7.1.7 | Instalação Equipamentos de Climatização Condensadora 52 HP (Item 2.1.3) | unid. | 1 | 3017.06 | 3017.06
06/22 | Composição 6.1.9 | COMPOSIÇÃO | 7.1.8 | Instalação Equipamentos de Climatização Condensadora 58 HP (Item 2.1.4) | unid. | 1 | 3685.78 | 3685.78
06/22 | Composição 6.1.10 | COMPOSIÇÃO | 7.1.9 | Instalação Equipamentos de Climatização Condensadora 60 HP (Item 2.1.5) | unid. | 1 | 3685.78 | 3685.78
06/22 | Composição 6.1.11 | COMPOSIÇÃO | 7.1.10 | Instalação Equipamentos de Climatização Evaporadora do tipo Hi Wall, Sistema VRF, capacidade 9.560 BTU/h | unid. | 3 | 779.6 | 2338.8
06/22 | Composição 6.1.12 | COMPOSIÇÃO | 7.1.11 | Instalação Equipamentos de Climatização Evaporadora do tipo Hi Wall, Sistema VRF, capacidade 13.648 BTU/h | unid. | 6 | 779.6 | 4677.6
06/22 | Composição 6.1.13 | COMPOSIÇÃO | 7.1.12 | Instalação Equipamentos de Climatização Evaporadora do tipo Cassete Quatro Vias, Sistema VRF, capacidade 19.110 BTU/h | unid. | 53 | 900.28 | 47714.84
06/22 | Composição 6.1.14 | COMPOSIÇÃO | 7.1.13 | Instalação Equipamentos de Climatização Evaporadora do tipo Cassete Quatro Vias, Sistema VRF, capacidade 24.230 BTU/h | unid. | 18 | 900.28 | 16205.04
06/22 | Composição 6.1.15 | COMPOSIÇÃO | 7.1.14 | Instalação Equipamentos de Climatização Evaporadora do tipo Cassete Quatro Vias, Sistema VRF, capacidade 27.000 BTU/h | unid. | 23 | 1073.82 | 24697.86
06/22 | Composição 6.1.16 | COMPOSIÇÃO | 7.1.15 | Instalação Equipamentos de Climatização Evaporadora do tipo Cassete Quatro Vias, Sistema VRF, capacidade 38.000 BTU/h | unid. | 6 | 1176.88 | 7061.28
06/22 | Composição 6.1.17 | COMPOSIÇÃO | 7.1.16 | Instalação Equipamentos de Climatização Evaporadora do tipo Cassete Quatro Vias, Sistema VRF, capacidade 47.000 BTU/h | unid. | 3 | 1176.88 | 3530.64
06/22 | Composição 6.1.18 | COMPOSIÇÃO | 7.1.17 | Instalação Equipamentos de Ventilação TD SILENT 250/100 conforme descrição (Item 2.1.13) | unid. | 1 | 368.82 | 368.82
06/22 | Composição 6.1.19 | COMPOSIÇÃO | 7.1.18 | Instalação Equipamentos de Ventilação TD SILENT 500/150 conforme descrição (Item 2.1.14) | unid. | 1 | 368.82 | 368.82
06/22 | Composição 6.1.20 | COMPOSIÇÃO | 7.1.19 | Instalação Equipamentos de Ventilação TD SILENT 800/200 conforme descrição (Item 2.1.15) | unid. | 1 | 437.97 | 437.97
06/22 | Composição 6.1.21 | COMPOSIÇÃO | 7.1.20 | Instalação Equipamentos de Ventilação TD SILENT 1300/250 conforme descrição (Item 2.1.16) | unid. | 2 | 507.12 | 1014.24
06/22 | Composição 6.1.22 | COMPOSIÇÃO | 7.1.21 | Instalação Equipamentos de Ventilação TD SILENT 2000/315 conforme descrição (Item 2.1.17) | unid. | 7 | 645.42 | 4517.94
06/22 | Composição 6.1.23 | COMPOSIÇÃO | 7.1.22 | Manutenção Preventiva/Corretia por 3 meses após a instalação incluindo PMOC | unid. | 1 | 13194 | 13194
06/22 | 07366/ORSE | ORSE | 7.1.23 | Projeto Asbuilt | m2 | 3278.2 | 3.68 | 12063.776
06/22 | 10503/ORSE | ORSE | 7.1.24 | Descarte de resíduos misturado da construção civil em área licenciada | ton | 20 | 30 | 600
06/22 | Composição 6.1.24 | COMPOSIÇÃO | 7.1.25 | Relatório e testes do sistema de climatização | unid. | 1 | 4285.68 | 4285.68
|  |  |  | Subtotal 6.1 S/ BDI |  |  |  | 234853.0383
|  |  |  | BDI (22,23%) |  |  |  | 52207.8304
|  |  |  | Subtotal 6.1 C/ BDI |  |  |  | 287060.8687
|  |  |  | Total SEM BDI |  |  |  | 2498333.7475
|  |  |  | Total COM BDI |  |  |  | 2955759.2941
FONTES: Para composição do orçamento estimativo, foi utilizado as Tabelas SINAPI, CPOS, COTAÇÕES, SEINFRA E SBC, assim como cotações junto a fornecedores. Para os itens os quais não estão relacionados nas tabelas de referência ORSE e SINAPI, foram apresentados os custos conforme cotações.

## CPU
Item | Equipamento |  |  |  |  | Unidade | Fonte
1.1.1 | Engenheiro Pleno |  |  |  |  | unid. | Código
Componentes | Consumos | Unid. | Preço Unit. | Cust Mat. | Custo MDO | Custo Total
|  |  | R$ | R$ | R$ | R$
Engenheiro sênior - mais de 15 anos de experiência - horista - 40h - Rev 02 | 1 | H | 68.12 |  | 68.12 |  | 05144/ORSE
Exames - Horistas (COLETADO CAIXA) | 1 | H | 0.81 | 0.81 |  |  | SINAPI 37372
Seguro - Horistas (COLETADO CAIXA) | 1 | H | 0.06 | 0.06 |  |  | SINAPI 37373
Ferrmaentas - Familia Engenheiro Civil (ENCARGOS COMPLEMENTARES - COLETADO CAIXA) | 1 | H | 0.01 | 0.01 |  |  | SINAPI 43462
EPI - Família Engenheiro Civil - Horistas (ENCARGOS COMPLEMENTARES - COLETADO CAIXA) | 1 | H | 0.66 | 0.66 |  |  | SINAPI 43486
Curso de Capacitação para engenheiro civil de obra pleno (ENCARGOS COMPEMENTARES) - Horistas | 1 | H |  |  | 1.34 |  | SINAPI 95403
Preço Total do Item |  |  |  | 1.54 | 69.46 | 71
Item | Acessório |  |  |  |  | Unidade | Fonte
1.2.1 | PLACA DE OBRA (PARA CONSTRUCAO CIVIL) EM CHAPA GALVANIZADA *N. 22*, ADESIVADA, DE *2,4 X 1,2* M (SEM POSTES PARA FIXACAO) |  |  |  |  | unid. | Código
Componentes | Consumos | Unid. | Preço Unit. | Cust Mat. | Custo MDO | Custo Total
|  |  | R$ | R$ | R$ | R$
PLACA DE OBRA (PARA CONSTRUCAO CIVIL) EM CHAPA GALVANIZADA *N. 22*, ADESIVADA, DE *2,4 X 1,2* M (SEM POSTES PARA FIXACAO) | 1 | m2 | 480 | 480 | 0 |  | Mercado - Cotação
AUXILIAR DE MECÂNICO COM ENCARGOS COMPLEMENTARES | 10 | H | 17.62 | 0 | 176.2 |  | Sinapi Composições 88250
Preço Total do Item |  |  |  | 480 | 176.2 | 656.2
Item | Equipamento |  |  |  |  | Unidade | Fonte | Detalhamento das cotações apresentadas
2.1.1 | Unidade Condensadora, Somente Frio, Sistema Mult Split VRF, Capacidade 76431,9808 BTU/h Fab.: Hitachi, RAS8FSNC5B |  |  |  |  | unid. | Código |  | Item 2.1.1 | Unidade | Valor
Componentes | Consumos | Unid. | Preço Unit. | Cust Mat. | Custo MDO | Custo Total |  |  | Fornecedor 01 - Hitachi | Unidade | 29282.24
|  |  | R$ | R$ | R$ | R$ |  |  | Fornecedor 02 - Gree Fam Ar Condicionado | Unidade | 39015
Equipamento | 1 | Unid. | 33941.08 | 33941.08 | 0 |  | Mercado - Cotação |  | Fornecedor 03 - Mitsubishi Fam Ar Condicionado | Unidade | 33526
[9 empty] | Média dos valores ofertados |  | 33941.08
Preço Total do Item |  |  |  | 33941.08 | 0 | 33941.08
Item | Equipamento |  |  |  |  | Unidade | Fonte | Detalhamento das cotações apresentadas
2.1.2 | Unidade Condensadora, Somente Frio, Sistema Mult Split VRF, Capacidade 477699,88 BTU/h Fab.: Hitachi, FSNC5B-50HP (RAS-14FSNC5B+RAS-18FSNC5B+RAS-18FSNC5B) |  |  |  |  | unid. | Código |  | Item 2.1.2 | Unidade | Valor
Componentes | Consumos | Unid. | Preço Unit. | Cust Mat. | Custo MDO | Custo Total |  |  | Fornecedor 01 - Hitachi | Unidade | 109227.19
|  |  | R$ | R$ | R$ | R$ |  |  | Fornecedor 02 - Gree Fam Ar Condicionado | Unidade | 162792
Equipamento | 1 | Unid. | 140132.73 | 140132.73 | 0 |  | Mercado - Cotação |  | Fornecedor 03 - Mitsubishi Fam Ar Condicionad | Unidade | 148379
[9 empty] | Média dos valores ofertados |  | 140132.73
Preço Total do Item |  |  |  | 140132.73 | 0 | 140132.73
Item | Equipamento |  |  |  |  | Unidade | Fonte | Detalhamento das cotações apresentadas
2.1.3 | Unidade Condensadora, Somente Frio, Sistema Mult Split VRF, Capacidade 494760,59 BTU/h Fab.: Hitachi, FSNC5B-52HP (RAS-16FSNC5B+RAS-18FSNC5B+RAS-18FSNC5B) |  |  |  |  | unid. | Código |  | Item 2.1.3 | Unidade | Valor
Componentes | Consumos | Unid. | Preço Unit. | Cust Mat. | Custo MDO | Custo Total |  |  | Fornecedor 01 - Hitachi | Unidade | 109286.76
|  |  | R$ | R$ | R$ | R$ |  |  | Fornecedor 02 - Gree Fam Ar Condicionado | Unidade | 164473
Equipamento | 1 | Unid. | 142694.5867 | 142694.5867 | 0 |  | Mercado - Cotação |  | Fornecedor 03 - Mitsubishi Fam Ar Condicionad | Unidade | 154324
[9 empty] | Média dos valores ofertados |  | 142694.5867
Preço Total do Item |  |  |  | 142694.5867 | 0 | 142694.5867
Item | Equipamento |  |  |  |  | Unidade | Fonte | Detalhamento das cotações apresentadas
2.1.4 | Unidade Condensadora, Somente Frio, Sistema Mult Split VRF, Capacidade 552767,004 BTU/h Fab.: Hitachi, FSNC5B-58HP (RAS-18FSNC5B+RAS-18FSNC5B+RAS-22FSNC5B) |  |  |  |  | unid. | Código |  | Item 2.1.4 | Unidade | Valor
Componentes | Consumos | Unid. | Preço Unit. | Cust Mat. | Custo MDO | Custo Total |  |  | Fornecedor 01 - Hitachi | Unidade | 149777.9
|  |  | R$ | R$ | R$ | R$ |  |  | Fornecedor 02 - Gree Fam Ar Condicionado | Unidade | 174043
Equipamento | 1 | Unid. | 164589.3 | 164589.3 | 0 |  | Mercado - Cotação |  | Fornecedor 03 - Mitsubishi Fam Ar Condicionad | Unidade | 169947
[9 empty] | Média dos valores ofertados |  | 164589.3
Preço Total do Item |  |  |  | 164589.3 | 0 | 164589.3
Item | Equipamento |  |  |  |  | Unidade | Fonte | Detalhamento das cotações apresentadas
2.1.5 | Unidade Condensadora, Somente Frio, Sistema Mult Split VRF, Capacidade 569827,714 BTU/h Fab.: Hitachi, FSNC5B-60HP (RAS-18FSNC5B+RAS-18FSNC5B+RAS-24FSNC5B) |  |  |  |  | unid. | Código |  | Item 2.1.5 | Unidade | Valor
Componentes | Consumos | Unid. | Preço Unit. | Cust Mat. | Custo MDO | Custo Total |  |  | Fornecedor 01 - Hitachi | Unidade | 151059.14
|  |  | R$ | R$ | R$ | R$ |  |  | Fornecedor 02 - Gree Fam Ar Condicionado | Unidade | 175665
Equipamento | 1 | Unid. | 167170.0467 | 167170.0467 | 0 |  | Mercado - Cotação |  | Fornecedor 03 - Mitsubishi Fam Ar Condicionad | Unidade | 174786
[9 empty] | Média dos valores ofertados |  | 167170.0467
Preço Total do Item |  |  |  | 167170.0467 | 0 | 167170.0467
Item | Equipamento |  |  |  |  | Unidade | Fonte | Detalhamento das cotações apresentadas
2.1.6 | Unidade evaporadora do tipo Hi Wall, incluindo acessórios, receptor e controle, Sistema VRF, capacidade 9.560 BTU/h, 600/480/420 m3/h Fab.: HITACHI RPK-1,0FSNSM2 |  |  |  |  | unid. | Código |  | Item 2.1.6 | Unidade | Valor
Componentes | Consumos | Unid. | Preço Unit. | Cust Mat. | Custo MDO | Custo Total |  |  | Fornecedor 01 - Hitachi | Unidade | 3545.78
|  |  | R$ | R$ | R$ | R$ |  |  | Fornecedor 02 - Gree Fam Ar Condicionado | Unidade | 2402
Equipamento | 1 | Unid. | 3480.26 | 3480.26 | 0 |  | Mercado - Cotação |  | Fornecedor 03 - Mitsubishi Fam Ar Condicionad | Unidade | 4493
[9 empty] | Média dos valores ofertados |  | 3480.26
Preço Total do Item |  |  |  | 3480.26 | 0 | 3480.26
Item | Equipamento |  |  |  |  | Unidade | Fonte | Detalhamento das cotações apresentadas
2.1.7 | Unidade evaporadora do tipo Hi Wall, incluindo acessórios, receptor e controle, Sistema VRF, capacidade 13.648 BTU/h,840/660/540/450 m3/h Fab.: HITACHI RPK1,5FSNM2 |  |  |  |  | unid. | Código |  | Item 2.1.7 | Unidade | Valor
Componentes | Consumos | Unid. | Preço Unit. | Cust Mat. | Custo MDO | Custo Total |  |  | Fornecedor 01 - Hitachi | Unidade | 3743.54
|  |  | R$ | R$ | R$ | R$ |  |  | Fornecedor 02 - Gree Fam Ar Condicionado | Unidade | 2546
Equipamento | 1 | Unid. | 3640.8467 | 3640.8467 | 0 |  | Mercado - Cotação |  | Fornecedor 03 - Mitsubishi Fam Ar Condicionad | Unidade | 4633
[9 empty] | Média dos valores ofertados |  | 3640.8467
Preço Total do Item |  |  |  | 3640.8467 | 0 | 3640.8467
Item | Equipamento |  |  |  |  | Unidade | Fonte | Detalhamento das cotações apresentadas
2.1.8 | Unidade evaporadora do tipo Cassete Quatro Vias, incluindo acessórios, receptor e controle, Sistema VRF, Sistema VRF, capacidade 19.110 BTU/h, 1320/1020/840/660 m3/h Fab.: HITACHI RCI2,0FSN3B4 |  |  |  |  | unid. | Código |  | Item 2.1.8 | Unidade | Valor
Componentes | Consumos | Unid. | Preço Unit. | Cust Mat. | Custo MDO | Custo Total |  |  | Fornecedor 01 - Hitachi | Unidade | 5936.09
|  |  | R$ | R$ | R$ | R$ |  |  | Fornecedor 02 - Gree Fam Ar Condicionado | Unidade | 5492
Equipamento | 1 | Unid. | 6484.6967 | 6484.6967 | 0 |  | Mercado - Cotação |  | Fornecedor 03 - Mitsubishi Fam Ar Condicionad | Unidade | 8026
[9 empty] | Média dos valores ofertados |  | 6484.6967
Preço Total do Item |  |  |  | 6484.6967 | 0 | 6484.6967
Item | Equipamento |  |  |  |  | Unidade | Fonte | Detalhamento das cotações apresentadas
2.1.9 | Unidade evaporadora do tipo Cassete Quatro Vias, incluindo acessórios, receptor e controle, Sistema VRF, Sistema VRF, capacidade 24.230 BTU/h, 1620/1380/1060/840 m3/h Fab.: HITACHI RCI2,5FSN3B4 |  |  |  |  | unid. | Código |  | Item 2.1.9 | Unidade | Valor
Componentes | Consumos | Unid. | Preço Unit. | Cust Mat. | Custo MDO | Custo Total |  |  | Fornecedor 01 - Hitachi | Unidade | 5967.03
|  |  | R$ | R$ | R$ | R$ |  |  | Fornecedor 02 - Gree Fam Ar Condicionado | Unidade | 6085
Equipamento | 1 | Unid. | 6837.01 | 6837.01 | 0 |  | Mercado - Cotação |  | Fornecedor 03 - Mitsubishi Fam Ar Condicionad | Unidade | 8459
[9 empty] | Média dos valores ofertados |  | 6837.01
Preço Total do Item |  |  |  | 6837.01 | 0 | 6837.01
Item | Equipamento |  |  |  |  | Unidade | Fonte | Detalhamento das cotações apresentadas
2.1.10 | Unidade evaporadora do tipo Cassete Quatro Vias, Sistema VRF, incluindo acessórios, receptor e controle, Sistema VRF, capacidade 27.000 BTU/h, 1620/1380/1080/840 m3/h Fab.: HITACHI RCI3,0FSN3B4 |  |  |  |  | unid. | Código |  | Item 2.1.10 | Unidade | Valor
Componentes | Consumos | Unid. | Preço Unit. | Cust Mat. | Custo MDO | Custo Total |  |  | Fornecedor 01 - Hitachi | Unidade | 6031.89
|  |  | R$ | R$ | R$ | R$ |  |  | Fornecedor 02 - Gree Fam Ar Condicionado | Unidade | 5828
Equipamento | 1 | Unid. | 6785.9633 | 6785.9633 | 0 |  | Mercado - Cotação |  | Fornecedor 03 - Mitsubishi Fam Ar Condicionad | Unidade | 8498
[9 empty] | Média dos valores ofertados |  | 6785.9633
Preço Total do Item |  |  |  | 6785.9633 | 0 | 6785.9633
Item | Equipamento |  |  |  |  | Unidade | Fonte | Detalhamento das cotações apresentadas
2.1.11 | Unidade evaporadora do tipo Cassete Quatro Vias, incluindo acessórios, receptor e controle, Sistema VRF, capacidade 38.000 BTU/h, 2220/1860/1440/1200 m3/h Fab.: HITACHI RCI4,0FSN3B4 |  |  |  |  | unid. | Código |  | Item 2.1.11 | Unidade | Valor
Componentes | Consumos | Unid. | Preço Unit. | Cust Mat. | Custo MDO | Custo Total |  |  | Fornecedor 01 - Hitachi | Unidade | 6056.96
|  |  | R$ | R$ | R$ | R$ |  |  | Fornecedor 02 - Gree Fam Ar Condicionado | Unidade | 6360
Equipamento | 1 | Unid. | 7541.32 | 7541.32 | 0 |  | Mercado - Cotação |  | Fornecedor 03 - Mitsubishi Fam Ar Condicionad | Unidade | 10207
[9 empty] | Média dos valores ofertados |  | 7541.32
Preço Total do Item |  |  |  | 7541.32 | 0 | 7541.32
Item | Equipamento |  |  |  |  | Unidade | Fonte | Detalhamento das cotações apresentadas
2.1.12 | Unidade evaporadora do tipo Cassete Quatro Vias, incluindo acessórios, receptor e controle, Sistema VRF, capacidade 47.000, 2220/1980/1560/1260 m3/h Fab.: HITACHI RCI5,0FSN3B4 |  |  |  |  | unid. | Código |  | Item 2.1.12 | Unidade | Valor
Componentes | Consumos | Unid. | Preço Unit. | Cust Mat. | Custo MDO | Custo Total |  |  | Fornecedor 01 - Hitachi | Unidade | 6058.87
|  |  | R$ | R$ | R$ | R$ |  |  | Fornecedor 02 - Gree Fam Ar Condicionado | Unidade | 6550
Equipamento | 1 | Unid. | 7873.6233 | 7873.6233 | 0 |  | Mercado - Cotação |  | Fornecedor 03 - Mitsubishi Fam Ar Condicionad | Unidade | 11012
[9 empty] | Média dos valores ofertados |  | 7873.6233
Preço Total do Item |  |  |  | 7873.6233 | 0 | 7873.6233
Item | Equipamento |  |  |  |  | Unidade | Fonte | Detalhamento das cotações apresentadas
2.1.13 | Ventilador Axial em linha (In-line), TD SILENT 250-100 C/ CAIXA MFL 250 M5, Vazão de 54 m3/h Ref: Soler & Palau |  |  |  |  | unid. | Código |  | Item 2.1.13 | Unidade | Valor
Componentes | Consumos | Unid. | Preço Unit. | Cust Mat. | Custo MDO | Custo Total |  |  | Fornecedor 01 - SolerPau | Unidade | 822
|  |  | R$ | R$ | R$ | R$ |  |  | Fornecedor 02 - Sictell | Unidade | 602.34
Equipamento | 1 | Unid. | 776.5133 | 776.5133 | 0 |  | Mercado - Cotação |  | Fornecedor 03 - MG Ventiladores | Unidade | 905.2
[9 empty] | Média dos valores ofertados |  | 776.5133
Preço Total do Item |  |  |  | 776.5133 | 0 | 776.5133
Item | Equipamento |  |  |  |  | Unidade | Fonte | Detalhamento das cotações apresentadas
2.1.14 | Ventilador Axial em linha (In-line), TD SILENT TD 500/150 C/ CAIXA MFL 150 G4, Vazão de 270 m3/h Ref: Soler & Palau |  |  |  |  | unid. | Código |  | Item 2.1.14 | Unidade | Valor
Componentes | Consumos | Unid. | Preço Unit. | Cust Mat. | Custo MDO | Custo Total |  |  | Fornecedor 01 - SolerPau | Unidade | 856
|  |  | R$ | R$ | R$ | R$ |  |  | Fornecedor 02 - Sictell | Unidade | 738.01
Equipamento | 1 | Unid. | 846.4367 | 846.4367 | 0 |  | Mercado - Cotação |  | Fornecedor 03 - MG Ventiladores | Unidade | 945.3
[9 empty] | Média dos valores ofertados |  | 846.4367
Preço Total do Item |  |  |  | 846.4367 | 0 | 846.4367
Item | Equipamento |  |  |  |  | Unidade | Fonte | Detalhamento das cotações apresentadas
2.1.15 | Ventilador Axial em linha (In-line), TD SILENT 800/200 C/ CAIXA MFL 250 M5, Vazão de 715 m3/h Ref: Soler & Palau |  |  |  |  | unid. | Código |  | Item 2.1.15 | Unidade | Valor
Componentes | Consumos | Unid. | Preço Unit. | Cust Mat. | Custo MDO | Custo Total |  |  | Fornecedor 01 - SolerPau | Unidade | 1315
|  |  | R$ | R$ | R$ | R$ |  |  | Fornecedor 02 - Sictell | Unidade | 1483.66
Equipamento | 1 | Unid. | 1415.6533 | 1415.6533 | 0 |  | Mercado - Cotação |  | Fornecedor 03 - MG Ventiladores | Unidade | 1448.3
[9 empty] | Média dos valores ofertados |  | 1415.6533
Preço Total do Item |  |  |  | 1415.6533 | 0 | 1415.6533
Item | Equipamento |  |  |  |  | Unidade | Fonte | Detalhamento das cotações apresentadas
2.1.16 | Ventilador Axial em linha (In-line), TD SILENT 1300/250 C/ CAIXA MFL 250 M5, Vazão de 1125/1188 m3/h Ref: Soler & Palau |  |  |  |  | unid. | Código |  | Item 2.1.16 | Unidade | Valor
Componentes | Consumos | Unid. | Preço Unit. | Cust Mat. | Custo MDO | Custo Total |  |  | Fornecedor 01 - SolerPau | Unidade | 3858
|  |  | R$ | R$ | R$ | R$ |  |  | Fornecedor 02 - Sictell | Unidade | 2140.73
Equipamento | 1 | Unid. | 3417.51 | 3417.51 | 0 |  | Mercado - Cotação |  | Fornecedor 03 - MG Ventiladores | Unidade | 4253.8
[9 empty] | Média dos valores ofertados |  | 3417.51
Preço Total do Item |  |  |  | 3417.51 | 0 | 3417.51
Item | Equipamento |  |  |  |  | Unidade | Fonte | Detalhamento das cotações apresentadas
2.1.17 | Ventilador Axial em linha (In-line), TD SILENT 2000/315 C/ CAIXA MFL 315 M5, Vazão de 1355/1386/1664/1366/1393 m3/h Ref: Soler & Palau |  |  |  |  | unid. | Código |  | Item 2.1.16 | Unidade | Valor
Componentes | Consumos | Unid. | Preço Unit. | Cust Mat. | Custo MDO | Custo Total |  |  | Fornecedor 01 - SolerPau | Unidade | 4578
|  |  | R$ | R$ | R$ | R$ |  |  | Fornecedor 02 - Sictell | Unidade | 2398.05
Equipamento | 1 | Unid. | 3860.35 | 3860.35 | 0 |  | Mercado - Cotação |  | Fornecedor 03 - MG Ventiladores | Unidade | 4605
[9 empty] | Média dos valores ofertados |  | 3860.35
Preço Total do Item |  |  |  | 3860.35 | 0 | 3860.35
Item | Acessório |  |  |  |  | Unidade | Fonte | Detalhamento das cotações apresentadas
3.1.1 | DIFUSOR LINEAR, ADE-1-AG, H=122xL=425mm, REF. TROX |  |  |  |  | unid. | Código | Cotação | Item 3.1.1 | Unidade | Valor
Componentes | Consumos | Unid. | Preço Unit. | Cust Mat. | Custo MDO | Custo Total |  |  | Fornecedor 01 - Trox | un | 143.44
|  |  | R$ | R$ | R$ | R$ |  |  | Fornecedor 02 - Tropical | un | 158
DIFUSOR LINEAR, ADE-1-AG, H=122xL=425mm, REF. TROX | 1 | Unid. | 133.48 | 133.48 | 0 |  | Mercado - Cotação |  | Fornecedor 03 - WorldAir | un | 99
MONTADOR ELETROMECÃNICO COM ENCARGOS COMPLEMENTARES | 0.9 | H | 28.49 | 0 | 25.641 |  | Sinapi Composições 88279
AUXILIAR DE MECÂNICO COM ENCARGOS COMPLEMENTARES | 0.9 | H | 17.62 | 0 | 15.858 |  | Sinapi Composições 88250
[9 empty] | Média dos valores ofertados |  | 133.48
Preço Total do Item |  |  |  | 133.48 | 41.499 | 174.979
Item | Acessório |  |  |  |  | Unidade | Fonte | Detalhamento das cotações apresentadas
3.1.2 | DIFUSOR LINEAR, ADE-1-AG, H=155xL=425mm, REF. TROX |  |  |  |  | unid. | Código | Cotação | Item 3.1.2 | Unidade | Valor
Componentes | Consumos | Unid. | Preço Unit. | Cust Mat. | Custo MDO | Custo Total |  |  | Fornecedor 01 - Trox | un | 163.03
|  |  | R$ | R$ | R$ | R$ |  |  | Fornecedor 02 - Tropical | un | 182
DIFUSOR LINEAR, ADE-1-AG, H=155xL=425mm, REF. TROX | 1 | Unid. | 155.0467 | 155.0467 | 0 |  | Mercado - Cotação |  | Fornecedor 03 - WorldAir | un | 120.11
MONTADOR ELETROMECÃNICO COM ENCARGOS COMPLEMENTARES | 0.9 | H | 28.49 | 0 | 25.641 |  | Sinapi Composições 88279
AUXILIAR DE MECÂNICO COM ENCARGOS COMPLEMENTARES | 0.9 | H | 17.62 | 0 | 15.858 |  | Sinapi Composições 88250
[9 empty] | Média dos valores ofertados |  | 155.0467
Preço Total do Item |  |  |  | 155.0467 | 41.499 | 196.5457
Item | Acessório |  |  |  |  | Unidade | Fonte | Detalhamento das cotações apresentadas
3.1.3 | DIFUSOR LINEAR, ADE-1-AG, H=188xL=525mm, REF. TROX |  |  |  |  | unid. | Código | Cotação | Item 3.1.3 | Unidade | Valor
Componentes | Consumos | Unid. | Preço Unit. | Cust Mat. | Custo MDO | Custo Total |  |  | Fornecedor 01 - Trox | un | 208.42
|  |  | R$ | R$ | R$ | R$ |  |  | Fornecedor 02 - Tropical | un | 222
DIFUSOR LINEAR, ADE-1-AG, H=188xL=525mm, REF. TROX | 1 | Unid. | 211.36 | 211.36 | 0 |  | Mercado - Cotação |  | Fornecedor 03 - WorldAir | un | 203.66
MONTADOR ELETROMECÃNICO COM ENCARGOS COMPLEMENTARES | 0.9 | H | 28.49 | 0 | 25.641 |  | Sinapi Composições 88279
AUXILIAR DE MECÂNICO COM ENCARGOS COMPLEMENTARES | 0.9 | H | 17.62 | 0 | 15.858 |  | Sinapi Composições 88250
[9 empty] | Média dos valores ofertados |  | 211.36
Preço Total do Item |  |  |  | 211.36 | 41.499 | 252.859
Item | Acessório |  |  |  |  | Unidade | Fonte | Detalhamento das cotações apresentadas
3.1.4 | DIFUSOR LINEAR, ADE-1-AG, H=188xL=625mm, REF. TROX |  |  |  |  | unid. | Código | Cotação | Item 3.1.4 | Unidade | Valor
Componentes | Consumos | Unid. | Preço Unit. | Cust Mat. | Custo MDO | Custo Total |  |  | Fornecedor 01 - Trox | un | 234.24
|  |  | R$ | R$ | R$ | R$ |  |  | Fornecedor 02 - Tropical | un | 262
DIFUSOR LINEAR, ADE-1-AG, H=188xL=625mm, REF. TROX | 1 | Unid. | 245.83 | 245.83 | 0 |  | Mercado - Cotação |  | Fornecedor 03 - WorldAir | un | 241.25
MONTADOR ELETROMECÃNICO COM ENCARGOS COMPLEMENTARES | 1.1 | H | 28.49 | 0 | 31.339 |  | Sinapi Composições 88279
AUXILIAR DE MECÂNICO COM ENCARGOS COMPLEMENTARES | 1.1 | H | 17.62 | 0 | 19.382 |  | Sinapi Composições 88250
[9 empty] | Média dos valores ofertados |  | 245.83
Preço Total do Item |  |  |  | 245.83 | 50.721 | 296.551
Item | Acessório |  |  |  |  | Unidade | Fonte | Detalhamento das cotações apresentadas
3.1.5 | DIFUSOR LINEAR, ADE-1-AG, H=254xL=525mm, REF. TROX |  |  |  |  | unid. | Código | Cotação | Item 3.1.5 | Unidade | Valor
Componentes | Consumos | Unid. | Preço Unit. | Cust Mat. | Custo MDO | Custo Total |  |  | Fornecedor 01 - Trox | un | 252.33
|  |  | R$ | R$ | R$ | R$ |  |  | Fornecedor 02 - Tropical | un | 279
DIFUSOR LINEAR, ADE-1-AG, H=254xL=525mm, REF. TROX | 1 | Unid. | 257.7333 | 257.7333 | 0 |  | Mercado - Cotação |  | Fornecedor 03 - WorldAir | un | 241.87
MONTADOR ELETROMECÃNICO COM ENCARGOS COMPLEMENTARES | 0.9 | H | 28.49 | 0 | 25.641 |  | Sinapi Composições 88279
AUXILIAR DE MECÂNICO COM ENCARGOS COMPLEMENTARES | 0.9 | H | 17.62 | 0 | 15.858 |  | Sinapi Composições 88250
[9 empty] | Média dos valores ofertados |  | 257.7333
Preço Total do Item |  |  |  | 257.7333 | 41.499 | 299.2323
Item | Acessório |  |  |  |  | Unidade | Fonte | Detalhamento das cotações apresentadas
3.1.6 | DIFUSOR LINEAR, ADE-1-AG, H=254xL=625mm, REF. TROX |  |  |  |  | unid. | Código | Cotação | Item 3.1.6 | Unidade | Valor
Componentes | Consumos | Unid. | Preço Unit. | Cust Mat. | Custo MDO | Custo Total |  |  | Fornecedor 01 - Trox | un | 282.89
|  |  | R$ | R$ | R$ | R$ |  |  | Fornecedor 02 - Tropical | un | 330
DIFUSOR LINEAR, ADE-1-AG, H=254xL=625mm, REF. TROX | 1 | Unid. | 300.2767 | 300.2767 | 0 |  | Mercado - Cotação |  | Fornecedor 03 - WorldAir | un | 287.94
MONTADOR ELETROMECÃNICO COM ENCARGOS COMPLEMENTARES | 1.6 | H | 28.49 | 0 | 45.584 |  | Sinapi Composições 88279
AUXILIAR DE MECÂNICO COM ENCARGOS COMPLEMENTARES | 1.6 | H | 17.62 | 0 | 28.192 |  | Sinapi Composições 88250
[9 empty] | Média dos valores ofertados |  | 300.2767
Preço Total do Item |  |  |  | 300.2767 | 73.776 | 374.0527
Item | Acessório |  |  |  |  | Unidade | Fonte | Detalhamento das cotações apresentadas
3.1.7 | VENEZIANA AWK EM ALUMINIO EXTRUDADO B=297xH=297mm - REF.: TROX |  |  |  |  | unid. | Código | Cotação | Item 3.1.7 | Unidade | Valor
Componentes | Consumos | Unid. | Preço Unit. | Cust Mat. | Custo MDO | Custo Total |  |  | Fornecedor 01 - Trox | un | 109.1
|  |  | R$ | R$ | R$ | R$ |  |  | Fornecedor 02 - Tropical | un | 99
VENEZIANA AWK EM ALUMINIO EXTRUDADO B=297xH=297mm - REF.: TROX | 1 | Unid. | 104.65 | 104.65 | 0 |  | Mercado - Cotação |  | Fornecedor 03 - WorldAir | un | 105.85
MONTADOR ELETROMECÃNICO COM ENCARGOS COMPLEMENTARES | 0.9 | H | 28.49 | 0 | 25.641 |  | Sinapi Composições 88279
AUXILIAR DE MECÂNICO COM ENCARGOS COMPLEMENTARES | 0.9 | H | 17.62 | 0 | 15.858 |  | Sinapi Composições 88250
[9 empty] | Média dos valores ofertados |  | 104.65
Preço Total do Item |  |  |  | 104.65 | 41.499 | 146.149
Item | Acessório |  |  |  |  | Unidade | Fonte | Detalhamento das cotações apresentadas
3.1.8 | VENEZIANA AWK EM ALUMINIO EXTRUDADO B=497xH=297mm - REF.: TROX |  |  |  |  | unid. | Código | Cotação | Item 3.1.8 | Unidade | Valor
Componentes | Consumos | Unid. | Preço Unit. | Cust Mat. | Custo MDO | Custo Total |  |  | Fornecedor 01 - Trox | un | 148.87
|  |  | R$ | R$ | R$ | R$ |  |  | Fornecedor 02 - Tropical | un | 150
VENEZIANA AWK EM ALUMINIO EXTRUDADO B=497xH=297mm - REF.: TROX | 1 | Unid. | 151.08 | 151.08 | 0 |  | Mercado - Cotação |  | Fornecedor 03 - WorldAir | un | 154.37
MONTADOR ELETROMECÃNICO COM ENCARGOS COMPLEMENTARES | 1.5 | H | 28.49 | 0 | 42.735 |  | Sinapi Composições 88279
AUXILIAR DE MECÂNICO COM ENCARGOS COMPLEMENTARES | 1.5 | H | 17.62 | 0 | 26.43 |  | Sinapi Composições 88250
[9 empty] | Média |  | 151.08
Preço Total do Item |  |  |  | 151.08 | 69.165 | 220.245
Item | Acessório |  |  |  |  | Unidade | Fonte | Detalhamento das cotações apresentadas
3.1.9 | VENEZIANA AWK EM ALUMINIO EXTRUDADO B=597xH=297mm - REF.: TROX |  |  |  |  | unid. | Código | Cotação | Item 3.1.9 | Unidade | Valor
Componentes | Consumos | Unid. | Preço Unit. | Cust Mat. | Custo MDO | Custo Total |  |  | Fornecedor 01 - Trox | un | 168.76
|  |  | R$ | R$ | R$ | R$ |  |  | Fornecedor 02 - Tropical | un | 176
VENEZIANA AWK EM ALUMINIO EXTRUDADO B=597xH=297mm - REF.: TROX | 1 | Unid. | 174.4533 | 174.4533 | 0 |  | Mercado - Cotação |  | Fornecedor 03 - WorldAir | un | 178.6
MONTADOR ELETROMECÃNICO COM ENCARGOS COMPLEMENTARES | 1.6 | H | 28.49 | 0 | 45.584 |  | Sinapi Composições 88279
AUXILIAR DE MECÂNICO COM ENCARGOS COMPLEMENTARES | 1.6 | H | 17.62 | 0 | 28.192 |  | Sinapi Composições 88250
[9 empty] | Média |  | 174.4533
Preço Total do Item |  |  |  | 174.4533 | 73.776 | 248.2293
Item | Acessório |  |  |  |  | Unidade | Fonte | Detalhamento das cotações apresentadas
3.1.10 | VENEZIANA AWK EM ALUMINIO EXTRUDADO B=797xH=297mm - REF.: TROX |  |  |  |  | unid. | Código | Cotação | Item 3.1.10 | Unidade | Valor
Componentes | Consumos | Unid. | Preço Unit. | Cust Mat. | Custo MDO | Custo Total |  |  | Fornecedor 01 - Trox | un | 208.54
|  |  | R$ | R$ | R$ | R$ |  |  | Fornecedor 02 - Tropical | un | 228
VENEZIANA AWK EM ALUMINIO EXTRUDADO B=797xH=297mm - REF.: TROX | 1 | Unid. | 222.22 | 222.22 | 0 |  | Mercado - Cotação |  | Fornecedor 03 - WorldAir | un | 230.12
MONTADOR ELETROMECÃNICO COM ENCARGOS COMPLEMENTARES | 1.6 | H | 28.49 | 0 | 45.584 |  | Sinapi Composições 88279
AUXILIAR DE MECÂNICO COM ENCARGOS COMPLEMENTARES | 1.6 | H | 17.62 | 0 | 28.192 |  | Sinapi Composições 88250
[9 empty] | Média |  | 222.22
Preço Total do Item |  |  |  | 222.22 | 73.776 | 295.996
Item | Acessório |  |  |  |  | Unidade | Fonte | Detalhamento das cotações apresentadas
3.1.11 | VENEZIANA AWK EM ALUMINIO EXTRUDADO B=1197xH=397mm - REF.: TROX |  |  |  |  | unid. | Código | Cotação | Item 3.1.11 | Unidade | Valor
Componentes | Consumos | Unid. | Preço Unit. | Cust Mat. | Custo MDO | Custo Total |  |  | Fornecedor 01 - Trox | un | 358.67
|  |  | R$ | R$ | R$ | R$ |  |  | Fornecedor 02 - Tropical | un | 406
VENEZIANA AWK EM ALUMINIO EXTRUDADO B=1197xH=397mm - REF.: TROX | 1 | Unid. | 389.6333 | 389.6333 | 0 |  | Mercado - Cotação |  | Fornecedor 03 - WorldAir | un | 404.23
MONTADOR ELETROMECÃNICO COM ENCARGOS COMPLEMENTARES | 1.7 | H | 28.49 | 0 | 48.433 |  | Sinapi Composições 88279
AUXILIAR DE MECÂNICO COM ENCARGOS COMPLEMENTARES | 1.7 | H | 17.62 | 0 | 29.954 |  | Sinapi Composições 88250
[9 empty] | Média |  | 389.6333
Preço Total do Item |  |  |  | 389.6333 | 78.387 | 468.0203
Item | Acessório |  |  |  |  | Unidade | Fonte
4.1.5 | Tubo de cobre flexível 3/4'' inclusive conexões com isolamento térmico fornecimento e instalação |  |  |  |  | m | Código
Componentes | Consumos | Unid. | Preço Unit. | Cust Mat. | Custo MDO | Custo Total
|  |  | R$ | R$ | R$ | R$
TUBO DE COBRE FLEXIVEL, D = 3/4 ", E = 0,79 MM, PARA AR-CONDICIONADO/ INSTALACOES GAS RESIDENCIAIS E COMERCIAIS | 1.0211 | m | 70.32 | 71.8038 | 0 |  | Sinapi Insumos 00039666
TUBO DE BORRACHA ELASTOMERICA FLEXIVEL, PRETA, PARA ISOLAMENTO TERMICO DE TUBULACAO, DN 3/4" (18 MM), E= 32 MM, COEFICIENTE DE CONDUTIVIDADE TERMICA 0,036W/mK, | 1.0211 | m | 103.91 | 106.1025 | 0 |  | Sinapi Insumos 00039740
AUXILIAR DE ENCANADOR OU BOMBEIRO HIDRÁULICO COM ENCARGOS COMPLEMENTARES | 0.064 | H | 15.02 |  | 0.96128 |  | Sinapi Composições 00000246
ENCANADOR OU BOMBEIRO HIDRÁULICO COM ENCARGOS COMPLEMENTARES | 0.064 | H | 19.92 |  | 1.2749 |  | Sinapi Composições 00002696
CANTONEIRA FERRO GALVANIZADO DE ABAS IGUAIS, 1 1/2" X 1/4" (L X E), 3,40 KG/M | 0.4 | m | 38.01 | 15.204 |  |  | Sinapi Insumos 00000574
PARAFUSO DE ACO TIPO CHUMBADOR PARABOLT, DIAMETRO 3/8", COMPRIMENTO 75 MM | 2 | Unid. | 2.91 | 5.82 |  |  | Sinapi Insumos 00011964
Preço Total do Item |  |  |  | 198.9303 | 2.2362 | 201.1664
Item | Acessório |  |  |  |  | Unidade | Fonte
4.1.6 | Tubo de cobre flexível 7/8'' inclusive conexões com isolamento térmico fornecimento e instalação |  |  |  |  | m | Código
Componentes | Consumos | Unid. | Preço Unit. | Cust Mat. | Custo MDO | Custo Total
|  |  | R$ | R$ | R$ | R$
TUBO DE COBRE CLASSE "A", DN = 7/8", PARA INSTALACOES DE MEDIA PRESSAO PARA GASES COMBUSTIVEIS E MEDICINAIS | 1.0211 | m | 113.07 | 115.4558 | 0 |  | Sinapi Insumos 00039749
TUBO DE BORRACHA ELASTOMERICA FLEXIVEL, PRETA, PARA ISOLAMENTO TERMICO DE TUBULACAO, DN 7/8" (22 MM), E= 32 MM, COEFICIENTE DE CONDUTIVIDADE TERMICA 0,036W/mK, | 1.0211 | m | 83.52 | 85.2823 | 0 |  | Sinapi Insumos 00039742
COTOVELO EM COBRE, DN 22 MM, 90 GRAUS, SEM ANEL DE SOLDA, INSTALADO EM RAMAL DE DISTRIBUIÇÃO  FORNECIMENTO E INSTALAÇÃO. AF_12/2015 | 0.3 | unid. | 13.45 | 4.035 |  |  | Sinapi 00012715
AUXILIAR DE ENCANADOR OU BOMBEIRO HIDRÁULICO COM ENCARGOS COMPLEMENTARES | 0.075 | H | 15.02 |  | 1.1265 |  | Sinapi Composições 00000246
ENCANADOR OU BOMBEIRO HIDRÁULICO COM ENCARGOS COMPLEMENTARES | 0.075 | H | 19.92 |  | 1.494 |  | Sinapi Composições 00002696
CANTONEIRA FERRO GALVANIZADO DE ABAS IGUAIS, 1 1/2" X 1/4" (L X E), 3,40 KG/M | 0.4 | m | 38.01 | 15.204 |  |  | Sinapi Insumos 00000574
PARAFUSO DE ACO TIPO CHUMBADOR PARABOLT, DIAMETRO 3/8", COMPRIMENTO 75 MM | 2 | Unid. | 2.91 | 5.82 |  |  | Sinapi Insumos 00011964
Preço Total do Item |  |  |  | 225.797 | 2.6205 | 228.4175
Item | Acessório |  |  |  |  | Unidade | Fonte
4.1.7 | Tubo de cobre flexível 1'' inclusive conexões com isolamento térmico fornecimento e instalação |  |  |  |  | m | Código
Componentes | Consumos | Unid. | Preço Unit. | Cust Mat. | Custo MDO | Custo Total
|  |  | R$ | R$ | R$ | R$
TUBO DE COBRE CLASSE "A", DN = 1 " (28 MM), PARA INSTALACOES DE MEDIA PRESSAO PARA GASES COMBUSTIVEIS E MEDICINAIS | 1.0211 | m | 113.07 | 115.4558 | 0 |  | Sinapi Insumos 00039749
TUBO DE BORRACHA ELASTOMERICA FLEXIVEL, PRETA, PARA ISOLAMENTO TERMICO DE TUBULACAO, DN 1" (25 MM), E= 32 MM, COEFICIENTE DE CONDUTIVIDADE TERMICA 0,036W/mK, VAPOR DE AGUA MAIOR | 1.0211 | m | 108.21 | 110.4932 | 0 |  | Sinapi Insumos 00039739
COTOVELO EM COBRE, DN 25 MM, 90 GRAUS, SEM ANEL DE SOLDA, INSTALADO EM PRUMADA  FORNECIMENTO E INSTALAÇÃO. AF_12/2015 | 0.3 | unid. | 13.45 | 4.035 |  |  | Sinapi 00012716
AUXILIAR DE ENCANADOR OU BOMBEIRO HIDRÁULICO COM ENCARGOS COMPLEMENTARES | 0.075 | H | 15.02 |  | 1.1265 |  | Sinapi Composições 00000246
ENCANADOR OU BOMBEIRO HIDRÁULICO COM ENCARGOS COMPLEMENTARES | 0.075 | H | 19.92 |  | 1.494 |  | Sinapi Composições 00002696
CANTONEIRA FERRO GALVANIZADO DE ABAS IGUAIS, 1 1/2" X 1/4" (L X E), 3,40 KG/M | 0.4 | m | 38.01 | 15.204 |  |  | Sinapi Insumos 00000574
PARAFUSO DE ACO TIPO CHUMBADOR PARABOLT, DIAMETRO 3/8", COMPRIMENTO 75 MM | 2 | Unid. | 2.91 | 5.82 |  |  | Sinapi Insumos 00011964
Preço Total do Item |  |  |  | 251.008 | 2.6205 | 253.6285
Item | Acessório |  |  |  |  | Unidade | Fonte
4.1.8 | Tubo de cobre flexível 1.1/8'' inclusive conexões com isolamento térmico fornecimento e instalação |  |  |  |  | m | Código
Componentes | Consumos | Unid. | Preço Unit. | Cust Mat. | Custo MDO | Custo Total
|  |  | R$ | R$ | R$ | R$
TUBO DE COBRE CLASSE "A", DN = 1 1/8", PARA INSTALACOES DE MEDIA PRESSAO PARA GASES COMBUSTIVEIS E MEDICINAIS | 1.0211 | m | 170.78 | 174.3835 | 0 |  | Sinapi Insumos 00039750
UBO DE BORRACHA ELASTOMERICA FLEXIVEL, PRETA, PARA ISOLAMENTO TERMICO DE TUBULACAO, DN 1 1/8" (28 MM), E= 32 MM, COEFICIENTE DE CONDUTIVIDADE TERMICA 0,036W/mK | 1.0211 | m | 115.59 | 118.0289 | 0 |  | Sinapi Insumos 00039735
COTOVELO EM COBRE, DN 28 MM, 90 GRAUS, SEM ANEL DE SOLDA, INSTALADO EM PRUMADA  FORNECIMENTO E INSTALAÇÃO. AF_12/2015 | 0.3 | unid. | 23.1 | 6.93 |  |  | Sinapi 00012716
AUXILIAR DE ENCANADOR OU BOMBEIRO HIDRÁULICO COM ENCARGOS COMPLEMENTARES | 0.075 | H | 15.02 |  | 1.1265 |  | Sinapi Composições 00000246
ENCANADOR OU BOMBEIRO HIDRÁULICO COM ENCARGOS COMPLEMENTARES | 0.075 | H | 19.92 |  | 1.494 |  | Sinapi Composições 00002696
CANTONEIRA FERRO GALVANIZADO DE ABAS IGUAIS, 1 1/2" X 1/4" (L X E), 3,40 KG/M | 0.4 | m | 38.01 | 15.204 |  |  | Sinapi Insumos 00000574
PARAFUSO DE ACO TIPO CHUMBADOR PARABOLT, DIAMETRO 3/8", COMPRIMENTO 75 MM | 2 | Unid. | 2.91 | 5.82 |  |  | Sinapi Insumos 00011964
Preço Total do Item |  |  |  | 320.3664 | 2.6205 | 322.9869
Item | Acessório |  |  |  |  | Unidade | Fonte
4.1.9 | Tubo de cobre flexível 1.1/4'' inclusive conexões com isolamento térmico fornecimento e instalação |  |  |  |  | m | Código
Componentes | Consumos | Unid. | Preço Unit. | Cust Mat. | Custo MDO | Custo Total
|  |  | R$ | R$ | R$ | R$
TUBO DE COBRE CLASSE "A", DN = 1 1/4 " (35 MM), PARA INSTALACOES DE MEDIA PRESSAO PARA GASES COMBUSTIVEIS E MEDICINAIS | 1.0211 | m | 170.78 | 174.3835 | 0 |  | Sinapi Insumos 00039750
TUBO DE BORRACHA ELASTOMERICA FLEXIVEL, PRETA, PARA ISOLAMENTO TERMICO DE TUBULACAO, DN 1 1/4" (35 MM), E= 32 MM, COEFICIENTE DE CONDUTIVIDADE TERMICA 0,036W/mK, VAPOR DE AGUA MAIOR OU IGUAL A 10.000 | 1.0211 | m | 115.59 | 118.0289 | 0 |  | Sinapi Insumos 00039735
COTOVELO EM COBRE, DN 35 MM, 90 GRAUS, SEM ANEL DE SOLDA, INSTALADO EM PRUMADA  FORNECIMENTO E INSTALAÇÃO. AF_12/2015 | 0.3 | unid. | 45.41 | 13.623 |  |  | Sinapi 00012717
AUXILIAR DE ENCANADOR OU BOMBEIRO HIDRÁULICO COM ENCARGOS COMPLEMENTARES | 0.075 | H | 15.02 |  | 1.1265 |  | Sinapi Composições 00000246
ENCANADOR OU BOMBEIRO HIDRÁULICO COM ENCARGOS COMPLEMENTARES | 0.075 | H | 19.92 |  | 1.494 |  | Sinapi Composições 00002696
CANTONEIRA FERRO GALVANIZADO DE ABAS IGUAIS, 1 1/2" X 1/4" (L X E), 3,40 KG/M | 0.4 | m | 38.01 | 15.204 |  |  | Sinapi Insumos 00000574
PARAFUSO DE ACO TIPO CHUMBADOR PARABOLT, DIAMETRO 3/8", COMPRIMENTO 75 MM | 2 | Unid. | 2.91 | 5.82 |  |  | Sinapi Insumos 00011964
Preço Total do Item |  |  |  | 327.0594 | 2.6205 | 329.6799
Item | Acessório |  |  |  |  | Unidade | Fonte
4.1.10 | Tubo de cobre flexível 1.1/2'' inclusive conexões com isolamento térmico fornecimento e instalação |  |  |  |  | m | Código
Componentes | Consumos | Unid. | Preço Unit. | Cust Mat. | Custo MDO | Custo Total
|  |  | R$ | R$ | R$ | R$
TUBO DE COBRE CLASSE "I", DN = 1 1/2 " (42 MM), PARA INSTALACOES INDUSTRIAIS DE ALTA PRESSAO E VAPOR | 1.0211 | m | 261.9 | 267.4261 | 0 |  | Sinapi Insumos 00039728
TUBO DE BORRACHA ELASTOMERICA FLEXIVEL, PRETA, PARA ISOLAMENTO TERMICO DE TUBULACAO, DN 1 1/2" , E= 32 MM, COEFICIENTE DE CONDUTIVIDADE TERMICA 0,036W/mK | 1.0211 | m | 156.48 | 159.7817 | 0 |  | Sinapi Insumos 00039736
COTOVELO EM COBRE, DN 42 MM, 90 GRAUS, SEM ANEL DE SOLDA, INSTALADO EM PRUMADA  FORNECIMENTO E INSTALAÇÃO. AF_12/2015 | 0.3 | Unid. | 69.7 | 20.91 |  |  | Sinapi 00012718
AUXILIAR DE ENCANADOR OU BOMBEIRO HIDRÁULICO COM ENCARGOS COMPLEMENTARES | 0.085 | H | 15.02 |  | 1.2767 |  | Sinapi Composições 00000246
ENCANADOR OU BOMBEIRO HIDRÁULICO COM ENCARGOS COMPLEMENTARES | 0.085 | H | 19.92 |  | 1.6932 |  | Sinapi Composições 00002696
CANTONEIRA FERRO GALVANIZADO DE ABAS IGUAIS, 1 1/2" X 1/4" (L X E), 3,40 KG/M | 0.4 | m | 38.01 | 15.204 |  |  | Sinapi Insumos 00000574
PARAFUSO DE ACO TIPO CHUMBADOR PARABOLT, DIAMETRO 3/8", COMPRIMENTO 75 MM | 2 | Unid. | 2.91 | 5.82 |  |  | Sinapi Insumos 00011964
Preço Total do Item |  |  |  | 469.1418 | 2.9699 | 472.1117
Item | Acessório |  |  |  |  | Unidade | Fonte
4.1.11 | Tubo de cobre flexível 2'' inclusive conexões com isolamento térmico fornecimento e instalação |  |  |  |  | m | Código
Componentes | Consumos | Unid. | Preço Unit. | Cust Mat. | Custo MDO | Custo Total
|  |  | R$ | R$ | R$ | R$
TUBO DE COBRE CLASSE "I", DN = 2 " (54 MM), PARA INSTALACOES INDUSTRIAIS DE ALTA PRESSAO E VAPOR | 1.0211 | m | 362.68 | 370.3325 | 0 |  | Sinapi Insumos 00039729
TUBO DE BORRACHA ELASTOMERICA FLEXIVEL, PRETA, PARA ISOLAMENTO TERMICO DE TUBULACAO, DN 2 1/8" (54 MM), E= 32 MM, COEFICIENTE DE CONDUTIVIDADE TERMICA 0,036W/mK, VAPOR DE AGUA MAIOR OU IGUAL A 10.000 | 1.0211 | m | 187.26 | 191.2112 | 0 |  | Sinapi Insumos 00039733
COTOVELO DE COBRE 90 GRAUS (REF 607) SEM ANEL DE SOLDA, BOLSA X BOLSA, 54 MM | 0.3 | Unid. | 110.64 | 33.192 |  |  | Sinapi 00012719
AUXILIAR DE ENCANADOR OU BOMBEIRO HIDRÁULICO COM ENCARGOS COMPLEMENTARES | 0.085 | H | 15.02 |  | 1.2767 |  | Sinapi Composições 00000246
ENCANADOR OU BOMBEIRO HIDRÁULICO COM ENCARGOS COMPLEMENTARES | 0.085 | H | 19.92 |  | 1.6932 |  | Sinapi Composições 00002696
CANTONEIRA FERRO GALVANIZADO DE ABAS IGUAIS, 1 1/2" X 1/4" (L X E), 3,40 KG/M | 0.4 | m | 38.01 | 15.204 |  |  | Sinapi Insumos 00000574
PARAFUSO DE ACO TIPO CHUMBADOR PARABOLT, DIAMETRO 3/8", COMPRIMENTO 75 MM | 2 | Unid. | 2.91 | 5.82 |  |  | Sinapi Insumos 00011964
Preço Total do Item |  |  |  | 615.7597 | 2.9699 | 618.7296
Item | Acessório |  |  |  |  | Unidade | Fonte
4.1.12 | Tubo de cobre flexível 1.3/4'' inclusive conexões com isolamento térmico fornecimento e instalação |  |  |  |  | m | Código
Componentes | Consumos | Unid. | Preço Unit. | Cust Mat. | Custo MDO | Custo Total
|  |  | R$ | R$ | R$ | R$
TUBO DE COBRE, CLASSE "A", DN = 1.3/4", PARA INSTALACOES DE MEDIA PRESSAO PARA GASES COMBUSTIVEIS E MEDICINAIS | 1.0211 | m | 292.36 | 298.5288 | 0 |  | Sinapi Insumos 39752
TUBO DE BORRACHA ELASTOMERICA FLEXIVEL, PRETA, PARA ISOLAMENTO TERMICO DE TUBULACAO, DN 1 3/4" , E= 32 MM, COEFICIENTE DE CONDUTIVIDADE TERMICA 0,036W/mK | 1.0211 | m | 156.48 | 159.7817 | 0 |  | Sinapi Insumos 39736
COTOVELO EM COBRE, DN 44 MM, 90 GRAUS, SEM ANEL DE SOLDA, INSTALADO EM PRUMADA  FORNECIMENTO E INSTALAÇÃO. AF_12/2015 | 0.3 | Unid. | 83.72 | 25.116 |  |  | Sinapi 92290
AUXILIAR DE ENCANADOR OU BOMBEIRO HIDRÁULICO COM ENCARGOS COMPLEMENTARES | 0.085 | H | 15.02 |  | 1.2767 |  | Sinapi Composições 00000246
ENCANADOR OU BOMBEIRO HIDRÁULICO COM ENCARGOS COMPLEMENTARES | 0.085 | H | 19.92 |  | 1.6932 |  | Sinapi Composições 00002696
CANTONEIRA FERRO GALVANIZADO DE ABAS IGUAIS, 1 1/2" X 1/4" (L X E), 3,40 KG/M | 0.4 | m | 38.01 | 15.204 |  |  | Sinapi Insumos 00000574
PARAFUSO DE ACO TIPO CHUMBADOR PARABOLT, DIAMETRO 3/8", COMPRIMENTO 75 MM | 2 | Unid. | 2.91 | 5.82 |  |  | Sinapi Insumos 00011964
Preço Total do Item |  |  |  | 504.4505 | 2.9699 | 507.4204
Item | Acessório |  |  |  |  | Unidade | Fonte | Detalhamento das cotações apresentadas
4.1.13 | Válvula bloqueio tipo GBC Ø1/4", para conexão soldável, Ref. Danfoss |  |  |  |  | unidade | Código |  | Válvula bloqueio tipo GBC Ø1/4", para conexão soldável, Ref. Danfoss | Unidade | Valor
Componentes | Consumos | Unid. | Preço Unit. | Cust Mat. | Custo MDO | Custo Total |  |  | Fornecedor 01 - Eletrofrigor | Unid. | 159.99
|  |  | R$ | R$ | R$ | R$ |  |  | Fornecedor 02 - Frigelar | Unid. | 126.9
Válvula bloqueio tipo GBC Ø1/4", para conexão soldável, Ref. Danfoss | 1 | unidade | 145.23 | 145.23 | 0 |  | Mercado Cotação |  | Fornecedor 03 - Magazine Luiza | Unid. | 148.8
AUXILIAR DE ENCANADOR OU BOMBEIRO HIDRÁULICO COM ENCARGOS COMPLEMENTARES | 0.3 | H | 15.02 |  | 4.506 |  | Sinapi Composições 00000246 |  | Valor médio das cotações apresentadas |  | 145.23
ENCANADOR OU BOMBEIRO HIDRÁULICO COM ENCARGOS COMPLEMENTARES | 0.3 | H | 19.92 |  | 5.976 |  | Sinapi Composições 00002696
Preço Total do Item |  |  |  | 145.23 | 10.482 | 155.712
Item | Acessório |  |  |  |  | Unidade | Fonte | Detalhamento das cotações apresentadas
4.1.14 | Válvula bloqueio tipo GBC Ø3/8", para conexão soldável, Ref. Danfoss |  |  |  |  | unidade | Código |  | Válvula bloqueio tipo GBC Ø3/8", para conexão soldável, Ref. Danfoss | Unidade | Valor
Componentes | Consumos | Unid. | Preço Unit. | Cust Mat. | Custo MDO | Custo Total |  |  | Fornecedor 01 - Eletrofrigor | Unid. | 164.99
|  |  | R$ | R$ | R$ | R$ |  |  | Fornecedor 02 - Frigelar | Unid. | 151.11
Válvula bloqueio tipo GBC Ø3/8", para conexão soldável, Ref. Danfoss | 1 | unidade | 156.79 | 156.79 | 0 |  | Mercado Cotação |  | Fornecedor 03 - Magazine Luiza | Unid. | 154.27
AUXILIAR DE ENCANADOR OU BOMBEIRO HIDRÁULICO COM ENCARGOS COMPLEMENTARES | 0.3 | H | 15.02 |  | 4.506 |  | Sinapi Composições 00000246 |  | Valor médio das cotações apresentadas |  | 156.79
ENCANADOR OU BOMBEIRO HIDRÁULICO COM ENCARGOS COMPLEMENTARES | 0.3 | H | 19.92 |  | 5.976 |  | Sinapi Composições 00002696
Preço Total do Item |  |  |  | 156.79 | 10.482 | 167.272
Item | Acessório |  |  |  |  | Unidade | Fonte | Detalhamento das cotações apresentadas
4.1.15 | Válvula bloqueio tipo GBC Ø1/2", para conexão soldável, Ref. Danfoss |  |  |  |  | unidade | Código |  | Válvula bloqueio tipo GBC Ø1/2", para conexão soldável, Ref. Danfoss | Unidade | Valor
Componentes | Consumos | Unid. | Preço Unit. | Cust Mat. | Custo MDO | Custo Total |  |  | Fornecedor 01 - Eletrofrigor | Unid. | 155.99
|  |  | R$ | R$ | R$ | R$ |  |  | Fornecedor 02 - Americanas | Unid. | 152.38
Válvula bloqueio tipo GBC Ø1/2", para conexão soldável, Ref. Danfoss | 1 | unidade | 151.3933 | 151.3933 | 0 |  | Mercado Cotação |  | Fornecedor 03 - Magazine Luiza | Unid. | 145.81
AUXILIAR DE ENCANADOR OU BOMBEIRO HIDRÁULICO COM ENCARGOS COMPLEMENTARES | 0.3 | H | 15.02 |  | 4.506 |  | Sinapi Composições 00000246 |  | Valor médio das cotações apresentadas |  | 151.3933
ENCANADOR OU BOMBEIRO HIDRÁULICO COM ENCARGOS COMPLEMENTARES | 0.3 | H | 19.92 |  | 5.976 |  | Sinapi Composições 00002696
Preço Total do Item |  |  |  | 151.3933 | 10.482 | 161.8753
Item | Acessório |  |  |  |  | Unidade | Fonte | Detalhamento das cotações apresentadas
4.1.16 | Válvula bloqueio tipo GBC Ø5/8", para conexão soldável, Ref. Danfoss |  |  |  |  | unidade | Código |  | Válvula bloqueio tipo GBC Ø5/8", para conexão soldável, Ref. Danfoss | Unidade | Valor
Componentes | Consumos | Unid. | Preço Unit. | Cust Mat. | Custo MDO | Custo Total |  |  | Fornecedor 01 - Eletrofrigor | Unid. | 158.99
|  |  | R$ | R$ | R$ | R$ |  |  | Fornecedor 02 - Frigelar | Unid. | 134.55
Válvula bloqueio tipo GBC Ø5/8", para conexão soldável, Ref. Danfoss | 1 | unidade | 149.4 | 149.4 | 0 |  | Mercado Cotação |  | Fornecedor 03 - Magazine Luiza | Unid. | 154.66
AUXILIAR DE ENCANADOR OU BOMBEIRO HIDRÁULICO COM ENCARGOS COMPLEMENTARES | 0.3 | H | 15.02 |  | 4.506 |  | Sinapi Composições 00000246 |  | Valor médio das cotações apresentadas |  | 149.4
ENCANADOR OU BOMBEIRO HIDRÁULICO COM ENCARGOS COMPLEMENTARES | 0.3 | H | 19.92 |  | 5.976 |  | Sinapi Composições 00002696
Preço Total do Item |  |  |  | 149.4 | 10.482 | 159.882
Item | Acessório |  |  |  |  | Unidade | Fonte | Detalhamento das cotações apresentadas
4.1.17 | Derivação para tubulação frigorigena VRF, Ref: Multikit E-102SNB2 |  |  |  |  | unidade | Código |  | Derivação para tubulação frigorigena VRF, Ref: Multikit E-102SNB2 | Unidade | Valor
Componentes | Consumos | Unid. | Preço Unit. | Cust Mat. | Custo MDO | Custo Total |  |  | Fornecedor 01 - Hitachi | Unid. | 238.17
|  |  | R$ | R$ | R$ | R$ |  |  | Fornecedor 02 - Gree Fam Ar Condicionado | Unid. | 821
Derivação para tubulação frigorigena VRF, Ref: Multikit E-102SNB2 | 1 | unidade | 629.7233 | 629.7233 | 0 |  | Mercado Cotação |  | Fornecedor 03 - Mitsubishi Fam Ar Condicionad | Unid. | 830
AUXILIAR DE ENCANADOR OU BOMBEIRO HIDRÁULICO COM ENCARGOS COMPLEMENTARES | 0.3 | H | 15.02 |  | 4.506 |  | Sinapi Composições 00000246 |  | Valor médio das cotações apresentadas |  | 629.7233
ENCANADOR OU BOMBEIRO HIDRÁULICO COM ENCARGOS COMPLEMENTARES | 0.3 | H | 19.92 |  | 5.976 |  | Sinapi Composições 00002696
Preço Total do Item |  |  |  | 629.7233 | 10.482 | 640.2053
Item | Acessório |  |  |  |  | Unidade | Fonte | Detalhamento das cotações apresentadas
4.1.18 | Derivação para tubulação frigorigena VRF, Ref: Multikit E-962SNB2 |  |  |  |  | unidade | Código |  | Derivação para tubulação frigorigena VRF, Ref: Multikit E-962SNB2 | Unidade | Valor
Componentes | Consumos | Unid. | Preço Unit. | Cust Mat. | Custo MDO | Custo Total |  |  | Fornecedor 01 - Hitachi | Unid. | 3008.85
|  |  | R$ | R$ | R$ | R$ |  |  | Fornecedor 02 - Gree Fam Ar Condicionado | Unid. | 3205
Derivação para tubulação frigorigena VRF, Ref: Multikit E-962SNB2 | 1 | unidade | 2683.95 | 2683.95 | 0 |  | Mercado Cotação |  | Fornecedor 03 - Mitsubishi Fam Ar Condicionad | Unid. | 1838
AUXILIAR DE ENCANADOR OU BOMBEIRO HIDRÁULICO COM ENCARGOS COMPLEMENTARES | 0.3 | H | 15.02 |  | 4.506 |  | Sinapi Composições 00000246 |  | Valor médio das cotações apresentadas |  | 2683.95
ENCANADOR OU BOMBEIRO HIDRÁULICO COM ENCARGOS COMPLEMENTARES | 0.3 | H | 19.92 |  | 5.976 |  | Sinapi Composições 00002696
Preço Total do Item |  |  |  | 2683.95 | 10.482 | 2694.432
Item | Acessório |  |  |  |  | Unidade | Fonte | Detalhamento das cotações apresentadas
4.1.19 | Derivação para tubulação frigorigena VRF, Ref: Multikit E-302SNB2 |  |  |  |  | unidade | Código |  | Derivação para tubulação frigorigena VRF, Ref: Multikit E-302SNB2 | Unidade | Valor
Componentes | Consumos | Unid. | Preço Unit. | Cust Mat. | Custo MDO | Custo Total |  |  | Fornecedor 01 - Hitachi | Unid. | 689.76
|  |  | R$ | R$ | R$ | R$ |  |  | Fornecedor 02 - Gree Fam Ar Condicionado | Unid. | 821
Derivação para tubulação frigorigena VRF, Ref: Multikit E-302SNB2 | 1 | unidade | 1116.2533 | 1116.2533 | 0 |  | Mercado Cotação |  | Fornecedor 03 - Mitsubishi Fam Ar Condicionad | Unid. | 1838
AUXILIAR DE ENCANADOR OU BOMBEIRO HIDRÁULICO COM ENCARGOS COMPLEMENTARES | 0.3 | H | 15.02 |  | 4.506 |  | Sinapi Composições 00000246 |  | Valor médio das cotações apresentadas |  | 1116.2533
ENCANADOR OU BOMBEIRO HIDRÁULICO COM ENCARGOS COMPLEMENTARES | 0.3 | H | 19.92 |  | 5.976 |  | Sinapi Composições 00002696
Preço Total do Item |  |  |  | 1116.2533 | 10.482 | 1126.7353
Item | Acessório |  |  |  |  | Unidade | Fonte | Detalhamento das cotações apresentadas
4.1.20 | Derivação para tubulação frigorigena VRF, Ref: Multikit E-242SNB2 |  |  |  |  | unidade | Código |  | Derivação para tubulação frigorigena VRF, Ref: Multikit E-242SNB2 | Unidade | Valor
Componentes | Consumos | Unid. | Preço Unit. | Cust Mat. | Custo MDO | Custo Total |  |  | Fornecedor 01 - Hitachi | Unid. | 463.17
|  |  | R$ | R$ | R$ | R$ |  |  | Fornecedor 02 - Gree Fam Ar Condicionado | Unid. | 821
Derivação para tubulação frigorigena VRF, Ref: Multikit E-242SNB2 | 1 | unidade | 1040.7233 | 1040.7233 | 0 |  | Mercado Cotação |  | Fornecedor 03 - Mitsubishi Fam Ar Condicionad | Unid. | 1838
AUXILIAR DE ENCANADOR OU BOMBEIRO HIDRÁULICO COM ENCARGOS COMPLEMENTARES | 0.3 | H | 15.02 |  | 4.506 |  | Sinapi Composições 00000246 |  | Valor médio das cotações apresentadas |  | 1040.7233
ENCANADOR OU BOMBEIRO HIDRÁULICO COM ENCARGOS COMPLEMENTARES | 0.3 | H | 19.92 |  | 5.976 |  | Sinapi Composições 00002696
Preço Total do Item |  |  |  | 1040.7233 | 10.482 | 1051.2053
Item | Acessório |  |  |  |  | Unidade | Fonte | Detalhamento das cotações apresentadas
4.1.21 | Derivação para tubulação frigorigena VRF, Ref: Multikit E-165SNB2 |  |  |  |  | unidade | Código |  | Derivação para tubulação frigorigena VRF, Ref: Multikit E-165SNB2 | Unidade | Valor
Componentes | Consumos | Unid. | Preço Unit. | Cust Mat. | Custo MDO | Custo Total |  |  | Fornecedor 01 - Hitachi | Unid. | 338.81
|  |  | R$ | R$ | R$ | R$ |  |  | Fornecedor 02 - Gree Fam Ar Condicionado | Unid. | 821
Derivação para tubulação frigorigena VRF, Ref: Multikit E-165SNB2 | 1 | unidade | 999.27 | 999.27 | 0 |  | Mercado Cotação |  | Fornecedor 03 - Mitsubishi Fam Ar Condicionad | Unid. | 1838
AUXILIAR DE ENCANADOR OU BOMBEIRO HIDRÁULICO COM ENCARGOS COMPLEMENTARES | 0.3 | H | 15.02 |  | 4.506 |  | Sinapi Composições 00000246 |  | Valor médio das cotações apresentadas |  | 999.27
ENCANADOR OU BOMBEIRO HIDRÁULICO COM ENCARGOS COMPLEMENTARES | 0.3 | H | 19.92 |  | 5.976 |  | Sinapi Composições 00002696
Preço Total do Item |  |  |  | 999.27 | 10.482 | 1009.752
Item | Acessório |  |  |  |  | Unidade | Fonte
4.1.22 | TUBO PVC, SOLDAVEL, DN 22 MM, AGUA FRIA (NBR-5648) |  |  |  |  | m | Código
Componentes | Consumos | Unid. | Preço Unit. | Cust Mat. | Custo MDO | Custo Total
|  |  | R$ | R$ | R$ | R$
TUBO PVC, SOLDAVEL, DN 22 MM, AGUA FRIA (NBR-5648) | 1.0211 | m | 4.23 | 4.3193 | 0 |  | Sinapi Insumos 00009867
CURVA DE PVC 90 GRAUS, SOLDAVEL, 22 MM, PARA AGUA FRIA PREDIAL (NBR 5648) | 0.5 | unid. | 3.48 | 1.74 |  |  | Sinapi Insumos 00001955
TE SOLDAVEL, PVC, 90 GRAUS, 22 MM, PARA AGUA FRIA PREDIAL (NBR 5648) | 0.3 | unid. | 1.38 | 0.414 |  |  | Sinapi Insumos 00007138
TUBO DE ESPUMA DE POLIETILENO EXPANDIDO FLEXIVEL PARA ISOLAMENTO TERMICO DE TUBULACAO DE AR CONDICIONADO, AGUA QUENTE, DN 7/8", E= 10 MM | 1.0211 | m | 2.86 | 2.9203 | 0 |  | Sinapi Insumos 00039718
AUXILIAR DE ENCANADOR OU BOMBEIRO HIDRÁULICO COM ENCARGOS COMPLEMENTARES | 0.064 | H | 15.02 |  | 0.96128 |  | Sinapi Composições 00000246
ENCANADOR OU BOMBEIRO HIDRÁULICO COM ENCARGOS COMPLEMENTARES | 0.064 | H | 19.92 |  | 1.2749 |  | Sinapi Composições 00002696
ABRACADEIRA EM ACO PARA AMARRACAO DE ELETRODUTOS, TIPO D, COM 1 1/4" E PARAFUSO DE FIXACAO | 1 | unid. | 4.14 | 4.14 |  |  | Sinapi Insumos 00000395
Preço Total do Item |  |  |  | 13.5336 | 2.2362 | 15.7698
Item | Acessório |  |  |  |  | Unidade | Fonte
4.1.23 | TUBO PVC, SOLDAVEL, DN 32 MM, AGUA FRIA (NBR-5648) |  |  |  |  | m | Código
Componentes | Consumos | Unid. | Preço Unit. | Cust Mat. | Custo MDO | Custo Total
|  |  | R$ | R$ | R$ | R$
TUBO PVC, SOLDAVEL, DN 32 MM, AGUA FRIA (NBR-5648) | 1.0211 | m | 12.17 | 12.4268 | 0 |  | Sinapi Insumos 00009869
CURVA DE PVC 90 GRAUS, SOLDAVEL, 32 MM, PARA AGUA FRIA PREDIAL (NBR 5648) | 0.5 | unid. | 10.2 | 5.1 |  |  | Sinapi Insumos 00001957
TE SOLDAVEL, PVC, 90 GRAUS, 32 MM, PARA AGUA FRIA PREDIAL (NBR 5648) | 0.3 | unid. | 6.03 | 1.809 |  |  | Sinapi Insumos 00007140
TUBO DE ESPUMA DE POLIETILENO EXPANDIDO FLEXIVEL PARA ISOLAMENTO TERMICO DE TUBULACAO DE AR CONDICIONADO, AGUA QUENTE, DN 1 3/8", E= 10 MM | 1.0211 | m | 4.37 | 4.4622 | 0 |  | Sinapi Insumos 00039709
AUXILIAR DE ENCANADOR OU BOMBEIRO HIDRÁULICO COM ENCARGOS COMPLEMENTARES | 0.064 | H | 15.02 |  | 0.96128 |  | Sinapi Composições 00000246
ENCANADOR OU BOMBEIRO HIDRÁULICO COM ENCARGOS COMPLEMENTARES | 0.064 | H | 19.92 |  | 1.2749 |  | Sinapi Composições 00002696
ABRACADEIRA EM ACO PARA AMARRACAO DE ELETRODUTOS, TIPO D, COM 1 1/4" E PARAFUSO DE FIXACAO | 1 | unid. | 4.14 | 4.14 |  |  | Sinapi Insumos 00000395
Preço Total do Item |  |  |  | 27.938 | 2.2362 | 30.1742
Item | Instalação Equipamento |  |  |  |  | Unidade | Fonte
6.1.1 | Remoção de Equipamentos Existente - Condensadoras |  |  |  |  | unid. | Código
Componentes | Consumos | Unid. | Preço Unit. | Cust Mat. | Custo MDO | Custo Total
|  |  | R$ | R$ | R$ | R$
MONTADOR ELETROMECÃNICO COM ENCARGOS COMPLEMENTARES | 14 | H | 28.49 | 0 | 398.86 |  | Sinapi Composição 88279
AUXILIAR DE MECÂNICO COM ENCARGOS COMPLEMENTARES | 16 | H | 17.62 | 0 | 281.92 |  | Sinapi Composição 88250
MONTADOR (TUBO AÇO/EQUIPAMENTOS) COM ENCARGOS COMPLEMENTARES | 16 | H | 23.04 |  | 368.64 |  | Sinapi Composições 88277
Preço Total do Item |  |  |  | 0 | 1049.42 | 1049.42
Item | Instalação Equipamento |  |  |  |  | Unidade | Fonte
6.1.2 | Remoção de Equipamentos Existente - Evaporadoras |  |  |  |  | unid. | Código
Componentes | Consumos | Unid. | Preço Unit. | Cust Mat. | Custo MDO | Custo Total
|  |  | R$ | R$ | R$ | R$
MONTADOR ELETROMECÃNICO COM ENCARGOS COMPLEMENTARES | 4 | H | 28.49 | 0 | 113.96 |  | Sinapi Composição 88279
AUXILIAR DE MECÂNICO COM ENCARGOS COMPLEMENTARES | 5 | H | 17.62 | 0 | 88.1 |  | Sinapi Composição 88250
MONTADOR (TUBO AÇO/EQUIPAMENTOS) COM ENCARGOS COMPLEMENTARES | 5 | H | 23.04 |  | 115.2 |  | Sinapi Composições 88277
Preço Total do Item |  |  |  | 0 | 317.26 | 317.26
Item | Remoção de Dutos Existentes |  |  |  |  | Unidade | Fonte
6.1.3 | Remoção de Dutos Existentes |  |  |  |  | m | Código
Componentes | Consumos | Unid. | Preço Unit. | Cust Mat. | Custo MDO | Custo Total
|  |  | R$ | R$ | R$ | R$
MONTADOR ELETROMECÃNICO COM ENCARGOS COMPLEMENTARES | 0.6 | H | 28.49 | 0 | 17.094 |  | Sinapi Composições 88279
AUXILIAR DE MECÂNICO COM ENCARGOS COMPLEMENTARES | 0.6 | H | 17.62 | 0 | 10.572 |  | Sinapi Composições 88250
Preço Total do Item |  |  |  | 0 | 27.666 | 27.666
Item | Remoção de Tubulação Frigorigenas |  |  |  |  | Unidade | Fonte
6.1.4 | Remoção de Tubulação Frigorigenas |  |  |  |  | m | Código
Componentes | Consumos | Unid. | Preço Unit. | Cust Mat. | Custo MDO | Custo Total
AUXILIAR DE ENCANADOR OU BOMBEIRO HIDRÁULICO COM ENCARGOS COMPLEMENTARES | 0.064 | H | 15.02 |  | 0.96128 |  | Sinapi Composições 88279
ENCANADOR OU BOMBEIRO HIDRÁULICO COM ENCARGOS COMPLEMENTARES | 0.064 | H | 19.92 |  | 1.2749 |  | Sinapi Composições 88250
Preço Total do Item |  |  |  | 0 | 2.2362 | 2.2362
Item | Remoção de Forro Existente |  |  |  |  | Unidade | Fonte
6.1.5 | Remoção de forro existente |  |  |  |  | unid. | Código
Componentes | Consumos | Unid. | Preço Unit. | Cust Mat. | Custo MDO | Custo Total
|  |  | R$ | R$ | R$ | R$
MONTADOR ELETROMECÃNICO COM ENCARGOS COMPLEMENTARES | 0.1 | H | 28.49 | 0 | 2.849 |  | Sinapi Composição 88279
AUXILIAR DE MECÂNICO COM ENCARGOS COMPLEMENTARES | 0.15 | H | 17.62 | 0 | 2.643 |  | Sinapi Composição 88250
Preço Total do Item |  |  |  | 0 | 5.492 | 5.492
Item | Instalação Equipamento |  |  |  |  | Unidade | Fonte
6.1.6 | Instalação Equipamentos de Climatização Condensadora 8 HP (Item 2.1.1) |  |  |  |  | unid. | Código
Componentes | Consumos | Unid. | Preço Unit. | Cust Mat. | Custo MDO | Custo Total
|  |  | R$ | R$ | R$ | R$
MONTADOR ELETROMECÃNICO COM ENCARGOS COMPLEMENTARES | 16 | H | 28.49 | 0 | 455.84 |  | Sinapi Composição 88279
AUXILIAR DE MECÂNICO COM ENCARGOS COMPLEMENTARES | 18 | H | 17.62 | 0 | 317.16 |  | Sinapi Composição 88250
MONTADOR (TUBO AÇO/EQUIPAMENTOS) COM ENCARGOS COMPLEMENTARES | 16 | H | 23.04 |  | 368.64 |  | Sinapi Composições 88277
GUINCHO ELÉTRICO DE COLUNA, CAPACIDADE 400 KG, COM MOTO FREIO, MOTOR TRIFÁSICO DE 1,25 CV - MATERIAIS NA OPERAÇÃO. AF_03/2016 | 2 | H | 0.81 |  | 1.62 |  | Sinapi Composições 93280
OPERADOR DE GUINCHO COM ENCARGOS COMPLEMENTARES | 2 | H | 21.06 |  | 42.12 |  | Sinapi Composições 88295
Engenheiro Pleno | 2 | H | 71 |  | 142 |  | COMPOSIÇÃO 1.1.1
Preço Total do Item |  |  |  | 0 | 1141.64 | 1141.64
Item | Instalação Equipamento |  |  |  |  | Unidade | Fonte
6.1.7 | Instalação Equipamentos de Climatização Condensadora 50 HP (Item 2.1.2) |  |  |  |  | unid. | Código
Componentes | Consumos | Unid. | Preço Unit. | Cust Mat. | Custo MDO | Custo Total
|  |  | R$ | R$ | R$ | R$
MONTADOR ELETROMECÃNICO COM ENCARGOS COMPLEMENTARES | 35 | H | 28.49 | 0 | 997.15 |  | Sinapi Composição 88279
AUXILIAR DE MECÂNICO COM ENCARGOS COMPLEMENTARES | 45 | H | 17.62 | 0 | 792.9 |  | Sinapi Composição 88250
MONTADOR (TUBO AÇO/EQUIPAMENTOS) COM ENCARGOS COMPLEMENTARES | 35 | H | 23.04 |  | 806.4 |  | Sinapi Composições 88277
GUINCHO ELÉTRICO DE COLUNA, CAPACIDADE 400 KG, COM MOTO FREIO, MOTOR TRIFÁSICO DE 1,25 CV - MATERIAIS NA OPERAÇÃO. AF_03/2016 | 3 | H | 0.81 |  | 2.43 |  | Sinapi Composições 93280
OPERADOR DE GUINCHO COM ENCARGOS COMPLEMENTARES | 3 | H | 21.06 |  | 63.18 |  | Sinapi Composições 88295
Engenheiro Pleno | 5 | H | 71 |  | 355 |  | COMPOSIÇÃO 1.1.1
Preço Total do Item |  |  |  | 0 | 3017.06 | 3017.06
Item | Instalação Equipamento |  |  |  |  | Unidade | Fonte
6.1.8 | Instalação Equipamentos de Climatização Condensadora 52 HP (Item 2.1.3) |  |  |  |  | unid. | Código
Componentes | Consumos | Unid. | Preço Unit. | Cust Mat. | Custo MDO | Custo Total
|  |  | R$ | R$ | R$ | R$
MONTADOR ELETROMECÃNICO COM ENCARGOS COMPLEMENTARES | 35 | H | 28.49 | 0 | 997.15 |  | Sinapi Composição 88279
AUXILIAR DE MECÂNICO COM ENCARGOS COMPLEMENTARES | 45 | H | 17.62 | 0 | 792.9 |  | Sinapi Composição 88250
MONTADOR (TUBO AÇO/EQUIPAMENTOS) COM ENCARGOS COMPLEMENTARES | 35 | H | 23.04 |  | 806.4 |  | Sinapi Composições 88277
GUINCHO ELÉTRICO DE COLUNA, CAPACIDADE 400 KG, COM MOTO FREIO, MOTOR TRIFÁSICO DE 1,25 CV - MATERIAIS NA OPERAÇÃO. AF_03/2016 | 3 | H | 0.81 |  | 2.43 |  | Sinapi Composições 93280
OPERADOR DE GUINCHO COM ENCARGOS COMPLEMENTARES | 3 | H | 21.06 |  | 63.18 |  | Sinapi Composições 88295
Engenheiro Pleno | 5 | H | 71 |  | 355 |  | COMPOSIÇÃO 1.1.1
Preço Total do Item |  |  |  | 0 | 3017.06 | 3017.06
Item | Instalação Equipamento |  |  |  |  | Unidade | Fonte
6.1.9 | Instalação Equipamentos de Climatização Condensadora 58 HP (Item 2.1.4) |  |  |  |  | unid. | Código
Componentes | Consumos | Unid. | Preço Unit. | Cust Mat. | Custo MDO | Custo Total
|  |  | R$ | R$ | R$ | R$
MONTADOR ELETROMECÃNICO COM ENCARGOS COMPLEMENTARES | 40 | H | 28.49 | 0 | 1139.6 |  | Sinapi Composição 88279
AUXILIAR DE MECÂNICO COM ENCARGOS COMPLEMENTARES | 55 | H | 17.62 | 0 | 969.1 |  | Sinapi Composição 88250
MONTADOR (TUBO AÇO/EQUIPAMENTOS) COM ENCARGOS COMPLEMENTARES | 40 | H | 23.04 |  | 921.6 |  | Sinapi Composições 88277
GUINCHO ELÉTRICO DE COLUNA, CAPACIDADE 400 KG, COM MOTO FREIO, MOTOR TRIFÁSICO DE 1,25 CV - MATERIAIS NA OPERAÇÃO. AF_03/2016 | 4 | H | 0.81 |  | 3.24 |  | Sinapi Composições 93280
OPERADOR DE GUINCHO COM ENCARGOS COMPLEMENTARES | 4 | H | 21.06 |  | 84.24 |  | Sinapi Composições 88295
Engenheiro Pleno | 8 | H | 71 |  | 568 |  | COMPOSIÇÃO 1.1.1
Preço Total do Item |  |  |  | 0 | 3685.78 | 3685.78
Item | Instalação Equipamento |  |  |  |  | Unidade | Fonte
6.1.10 | Instalação Equipamentos de Climatização Condensadora 60 HP (Item 2.1.5) |  |  |  |  | unid. | Código
Componentes | Consumos | Unid. | Preço Unit. | Cust Mat. | Custo MDO | Custo Total
|  |  | R$ | R$ | R$ | R$
MONTADOR ELETROMECÃNICO COM ENCARGOS COMPLEMENTARES | 40 | H | 28.49 | 0 | 1139.6 |  | Sinapi Composição 88279
AUXILIAR DE MECÂNICO COM ENCARGOS COMPLEMENTARES | 55 | H | 17.62 | 0 | 969.1 |  | Sinapi Composição 88250
MONTADOR (TUBO AÇO/EQUIPAMENTOS) COM ENCARGOS COMPLEMENTARES | 40 | H | 23.04 |  | 921.6 |  | Sinapi Composições 88277
GUINCHO ELÉTRICO DE COLUNA, CAPACIDADE 400 KG, COM MOTO FREIO, MOTOR TRIFÁSICO DE 1,25 CV - MATERIAIS NA OPERAÇÃO. AF_03/2016 | 4 | H | 0.81 |  | 3.24 |  | Sinapi Composições 93280
OPERADOR DE GUINCHO COM ENCARGOS COMPLEMENTARES | 4 | H | 21.06 |  | 84.24 |  | Sinapi Composições 88295
Engenheiro Pleno | 8 | H | 71 |  | 568 |  | COMPOSIÇÃO 1.1.1
Preço Total do Item |  |  |  | 0 | 3685.78 | 3685.78
Item | Instalação Equipamento |  |  |  |  | Unidade | Fonte
6.1.11 | Instalação Equipamentos de Climatização Evaporadora do tipo Hi Wall, Sistema VRF, capacidade 9.560 BTU/h |  |  |  |  | unid. | Código
Componentes | Consumos | Unid. | Preço Unit. | Cust Mat. | Custo MDO | Custo Total
|  |  | R$ | R$ | R$ | R$
MONTADOR ELETROMECÃNICO COM ENCARGOS COMPLEMENTARES | 10 | H | 28.49 | 0 | 284.9 |  | Sinapi Composição 88279
AUXILIAR DE MECÂNICO COM ENCARGOS COMPLEMENTARES | 15 | H | 17.62 | 0 | 264.3 |  | Sinapi Composição 88250
MONTADOR (TUBO AÇO/EQUIPAMENTOS) COM ENCARGOS COMPLEMENTARES | 10 | H | 23.04 |  | 230.4 |  | Sinapi Composições 88277
Preço Total do Item |  |  |  | 0 | 779.6 | 779.6
Item | Instalação Equipamento |  |  |  |  | Unidade | Fonte
6.1.12 | Instalação Equipamentos de Climatização Evaporadora do tipo Hi Wall, Sistema VRF, capacidade 13.648 BTU/h |  |  |  |  | unid. | Código
Componentes | Consumos | Unid. | Preço Unit. | Cust Mat. | Custo MDO | Custo Total
|  |  | R$ | R$ | R$ | R$
MONTADOR ELETROMECÃNICO COM ENCARGOS COMPLEMENTARES | 10 | H | 28.49 | 0 | 284.9 |  | Sinapi Composição 88279
AUXILIAR DE MECÂNICO COM ENCARGOS COMPLEMENTARES | 15 | H | 17.62 | 0 | 264.3 |  | Sinapi Composição 88250
MONTADOR (TUBO AÇO/EQUIPAMENTOS) COM ENCARGOS COMPLEMENTARES | 10 | H | 23.04 |  | 230.4 |  | Sinapi Composições 88277
Preço Total do Item |  |  |  | 0 | 779.6 | 779.6
Item | Instalação Equipamento |  |  |  |  | Unidade | Fonte
6.1.13 | Instalação Equipamentos de Climatização Evaporadora do tipo Cassete Quatro Vias, Sistema VRF, capacidade 19.110 BTU/h |  |  |  |  | unid. | Código
Componentes | Consumos | Unid. | Preço Unit. | Cust Mat. | Custo MDO | Custo Total
|  |  | R$ | R$ | R$ | R$
MONTADOR ELETROMECÃNICO COM ENCARGOS COMPLEMENTARES | 12 | H | 28.49 | 0 | 341.88 |  | Sinapi Composição 88279
AUXILIAR DE MECÂNICO COM ENCARGOS COMPLEMENTARES | 16 | H | 17.62 | 0 | 281.92 |  | Sinapi Composição 88250
MONTADOR (TUBO AÇO/EQUIPAMENTOS) COM ENCARGOS COMPLEMENTARES | 12 | H | 23.04 |  | 276.48 |  | Sinapi Composições 88277
Preço Total do Item |  |  |  | 0 | 900.28 | 900.28
Item | Instalação Equipamento |  |  |  |  | Unidade | Fonte
6.1.14 | Instalação Equipamentos de Climatização Evaporadora do tipo Cassete Quatro Vias, Sistema VRF, capacidade 24.230 BTU/h |  |  |  |  | unid. | Código
Componentes | Consumos | Unid. | Preço Unit. | Cust Mat. | Custo MDO | Custo Total
|  |  | R$ | R$ | R$ | R$
MONTADOR ELETROMECÃNICO COM ENCARGOS COMPLEMENTARES | 12 | H | 28.49 | 0 | 341.88 |  | Sinapi Composição 88279
AUXILIAR DE MECÂNICO COM ENCARGOS COMPLEMENTARES | 16 | H | 17.62 | 0 | 281.92 |  | Sinapi Composição 88250
MONTADOR (TUBO AÇO/EQUIPAMENTOS) COM ENCARGOS COMPLEMENTARES | 12 | H | 23.04 |  | 276.48 |  | Sinapi Composições 88277
Preço Total do Item |  |  |  | 0 | 900.28 | 900.28
Item | Instalação Equipamento |  |  |  |  | Unidade | Fonte
6.1.15 | Instalação Equipamentos de Climatização Evaporadora do tipo Cassete Quatro Vias, Sistema VRF, capacidade 27.000 BTU/h |  |  |  |  | unid. | Código
Componentes | Consumos | Unid. | Preço Unit. | Cust Mat. | Custo MDO | Custo Total
|  |  | R$ | R$ | R$ | R$
MONTADOR ELETROMECÃNICO COM ENCARGOS COMPLEMENTARES | 14 | H | 28.49 | 0 | 398.86 |  | Sinapi Composição 88279
AUXILIAR DE MECÂNICO COM ENCARGOS COMPLEMENTARES | 20 | H | 17.62 | 0 | 352.4 |  | Sinapi Composição 88250
MONTADOR (TUBO AÇO/EQUIPAMENTOS) COM ENCARGOS COMPLEMENTARES | 14 | H | 23.04 |  | 322.56 |  | Sinapi Composições 88277
Preço Total do Item |  |  |  | 0 | 1073.82 | 1073.82
Item | Instalação Equipamento |  |  |  |  | Unidade | Fonte
6.1.16 | Instalação Equipamentos de Climatização Evaporadora do tipo Cassete Quatro Vias, Sistema VRF, capacidade 38.000 BTU/h |  |  |  |  | unid. | Código
Componentes | Consumos | Unid. | Preço Unit. | Cust Mat. | Custo MDO | Custo Total
|  |  | R$ | R$ | R$ | R$
MONTADOR ELETROMECÃNICO COM ENCARGOS COMPLEMENTARES | 16 | H | 28.49 | 0 | 455.84 |  | Sinapi Composição 88279
AUXILIAR DE MECÂNICO COM ENCARGOS COMPLEMENTARES | 20 | H | 17.62 | 0 | 352.4 |  | Sinapi Composição 88250
MONTADOR (TUBO AÇO/EQUIPAMENTOS) COM ENCARGOS COMPLEMENTARES | 16 | H | 23.04 |  | 368.64 |  | Sinapi Composições 88277
Preço Total do Item |  |  |  | 0 | 1176.88 | 1176.88
Item | Instalação Equipamento |  |  |  |  | Unidade | Fonte
6.1.17 | Instalação Equipamentos de Climatização Evaporadora do tipo Cassete Quatro Vias, Sistema VRF, capacidade 47.000 BTU/h |  |  |  |  | unid. | Código
Componentes | Consumos | Unid. | Preço Unit. | Cust Mat. | Custo MDO | Custo Total
|  |  | R$ | R$ | R$ | R$
MONTADOR ELETROMECÃNICO COM ENCARGOS COMPLEMENTARES | 16 | H | 28.49 | 0 | 455.84 |  | Sinapi Composição 88279
AUXILIAR DE MECÂNICO COM ENCARGOS COMPLEMENTARES | 20 | H | 17.62 | 0 | 352.4 |  | Sinapi Composição 88250
MONTADOR (TUBO AÇO/EQUIPAMENTOS) COM ENCARGOS COMPLEMENTARES | 16 | H | 23.04 |  | 368.64 |  | Sinapi Composições 88277
Preço Total do Item |  |  |  | 0 | 1176.88 | 1176.88
Item | Instalação Equipamento |  |  |  |  | Unidade | Fonte
6.1.18 | Instalação Equipamentos de Ventilação TD SILENT 250/100 conforme descrição (Item 2.1.13) |  |  |  |  | unid. | Código
Componentes | Consumos | Unid. | Preço Unit. | Cust Mat. | Custo MDO | Custo Total
|  |  | R$ | R$ | R$ | R$
MONTADOR ELETROMECÃNICO COM ENCARGOS COMPLEMENTARES | 6 | H | 28.49 | 0 | 170.94 |  | Sinapi Composições 88279
AUXILIAR DE MECÂNICO COM ENCARGOS COMPLEMENTARES | 6 | H | 17.62 | 0 | 105.72 |  | Sinapi Composições 88250
MONTADOR (TUBO AÇO/EQUIPAMENTOS) COM ENCARGOS COMPLEMENTARES | 4 | H | 23.04 |  | 92.16 |  | Sinapi Composições 88277
Preço Total do Item |  |  |  | 0 | 368.82 | 368.82
Item | Instalação Equipamento |  |  |  |  | Unidade | Fonte
6.1.19 | Instalação Equipamentos de Ventilação TD SILENT 500/150 conforme descrição (Item 2.1.14) |  |  |  |  | unid. | Código
Componentes | Consumos | Unid. | Preço Unit. | Cust Mat. | Custo MDO | Custo Total
|  |  | R$ | R$ | R$ | R$
MONTADOR ELETROMECÃNICO COM ENCARGOS COMPLEMENTARES | 6 | H | 28.49 | 0 | 170.94 |  | Sinapi Composições 88279
AUXILIAR DE MECÂNICO COM ENCARGOS COMPLEMENTARES | 6 | H | 17.62 | 0 | 105.72 |  | Sinapi Composições 88250
MONTADOR (TUBO AÇO/EQUIPAMENTOS) COM ENCARGOS COMPLEMENTARES | 4 | H | 23.04 |  | 92.16 |  | Sinapi Composições 88277
Preço Total do Item |  |  |  | 0 | 368.82 | 368.82
Item | Instalação Equipamento |  |  |  |  | Unidade | Fonte
6.1.20 | Instalação Equipamentos de Ventilação TD SILENT 800/200 conforme descrição (Item 2.1.15) |  |  |  |  | unid. | Código
Componentes | Consumos | Unid. | Preço Unit. | Cust Mat. | Custo MDO | Custo Total
|  |  | R$ | R$ | R$ | R$
MONTADOR ELETROMECÃNICO COM ENCARGOS COMPLEMENTARES | 7 | H | 28.49 | 0 | 199.43 |  | Sinapi Composições 88279
AUXILIAR DE MECÂNICO COM ENCARGOS COMPLEMENTARES | 7 | H | 17.62 | 0 | 123.34 |  | Sinapi Composições 88250
MONTADOR (TUBO AÇO/EQUIPAMENTOS) COM ENCARGOS COMPLEMENTARES | 5 | H | 23.04 |  | 115.2 |  | Sinapi Composições 88277
Preço Total do Item |  |  |  | 0 | 437.97 | 437.97
Item | Instalação Equipamento |  |  |  |  | Unidade | Fonte
6.1.21 | Instalação Equipamentos de Ventilação TD SILENT 1300/250 conforme descrição |  |  |  |  | unid. | Código
Componentes | Consumos | Unid. | Preço Unit. | Cust Mat. | Custo MDO | Custo Total
|  |  | R$ | R$ | R$ | R$
MONTADOR ELETROMECÃNICO COM ENCARGOS COMPLEMENTARES | 8 | H | 28.49 | 0 | 227.92 |  | Sinapi Composições 88279
AUXILIAR DE MECÂNICO COM ENCARGOS COMPLEMENTARES | 8 | H | 17.62 | 0 | 140.96 |  | Sinapi Composições 88250
MONTADOR (TUBO AÇO/EQUIPAMENTOS) COM ENCARGOS COMPLEMENTARES | 6 | H | 23.04 |  | 138.24 |  | Sinapi Composições 88277
Preço Total do Item |  |  |  | 0 | 507.12 | 507.12
Item | Instalação Equipamento |  |  |  |  | Unidade | Fonte
6.1.22 | Instalação Equipamentos de Ventilação TD SILENT 2000/315 conforme descrição |  |  |  |  | unid. | Código
Componentes | Consumos | Unid. | Preço Unit. | Cust Mat. | Custo MDO | Custo Total
|  |  | R$ | R$ | R$ | R$
MONTADOR ELETROMECÃNICO COM ENCARGOS COMPLEMENTARES | 10 | H | 28.49 | 0 | 284.9 |  | Sinapi Composições 88279
AUXILIAR DE MECÂNICO COM ENCARGOS COMPLEMENTARES | 10 | H | 17.62 | 0 | 176.2 |  | Sinapi Composições 88250
MONTADOR (TUBO AÇO/EQUIPAMENTOS) COM ENCARGOS COMPLEMENTARES | 8 | H | 23.04 |  | 184.32 |  | Sinapi Composições 88277
Preço Total do Item |  |  |  | 0 | 645.42 | 645.42
Item | Manutenção preventiva |  |  |  |  | Unidade | Fonte
6.1.23 | Manutenção Preventiva/Corretiva por 3 meses após a instalação Incluindo PMOC |  |  |  |  | unid. | Código
Componentes | Consumos | Unid. | Preço Unit. | Cust Mat. | Custo MDO | Custo Total
|  |  | R$ | R$ | R$ | R$
MONTADOR ELETROMECÃNICO COM ENCARGOS COMPLEMENTARES | 160 | H | 28.49 | 0 | 4558.4 |  | Sinapi Composições 88279
AUXILIAR DE MECÂNICO COM ENCARGOS COMPLEMENTARES | 160 | H | 17.62 | 0 | 2819.2 |  | Sinapi Composições 88250
MONTADOR (TUBO AÇO/EQUIPAMENTOS) COM ENCARGOS COMPLEMENTARES | 160 | H | 23.04 |  | 3686.4 |  | Sinapi Composições 88277
Engenheiro Pleno | 30 | H | 71 |  | 2130 |  | COMPOSIÇÃO 1.1.1
Preço Total do Item |  |  |  | 0 | 13194 | 13194
Item | Relatório e testes do sistema de climatização |  |  |  |  | Unidade | Fonte
6.1.24 | Relatório e testes do sistema de climatização |  |  |  |  | unid. | Código
Componentes | Consumos | Unid. | Preço Unit. | Cust Mat. | Custo MDO | Custo Total
|  |  | R$ | R$ | R$ | R$
MONTADOR ELETROMECÃNICO COM ENCARGOS COMPLEMENTARES | 40 | H | 28.49 | 0 | 1139.6 |  | Sinapi Composições 88279
AUXILIAR DE MECÂNICO COM ENCARGOS COMPLEMENTARES | 40 | H | 17.62 | 0 | 704.8 |  | Sinapi Composições 88250
MONTADOR (TUBO AÇO/EQUIPAMENTOS) COM ENCARGOS COMPLEMENTARES | 32 | H | 23.04 |  | 737.28 |  | Sinapi Composições 88277
Engenheiro Pleno | 24 | H | 71 |  | 1704 |  | COMPOSIÇÃO 1.1.1
Preço Total do Item |  |  |  | 0 | 4285.68 | 4285.68
Note on N41: 24 HP+26 HP
Note on N42: 2x18 (HP)+14(HP)
Note on N43: 2x16(HP)+18(HP)
Note on N50: 24 HP + 28 HP
Note on N51: 18 + 18 + 16HP
Note on N52: 18 + 18 +16 HP
Note on N59: 14+20+24 HP)
Note on N60: (18+18+22 HP)
Note on N61: 20 + 20 + 18 HP)
Note on N68: 14+22+24 HP
Note on N69: 18+18+24 HP
Note on N70: 20 + 20 + 20 HP

## BDI
PLANILHA DE CÁLCULO DE BDI
DETALHAMENTO DO BDI CHEIO
| Item | Descrição dos Serviços | % | %
|  |  | PV | CD
Fórmula de Cálculo do BDI
| 1 | ADMINISTRAÇÃO CENTRAL |  | 4
| 1.1 | ESCRITÓRIO CENTRAL
| 1.2 | VIAGENS
| 1.3 | OUTROS
| 2 | IMPOSTOS E TAXAS | 5.65 |  | AC = Administração central;
| 2.1 | ISS | 2 |  | S = Seguros;
| 2.2 | PIS | 0.65 |  | R = Riscos e imprevistos;
| 2.3 | Cofins | 3 |  | G = Garantias exigidas em edital;
| 2.4 | CPRB | 0 |  | DF = Despesas financeiras;
| 3 | TAXA DE RISCO |  | 2.07 | L = Remuneração bruta do construtor;
| 3.1 | SEGURO |  | 0.4 | I = Tributos sobre o preço de venda (PIS, Cofins, CPRB e ISS).
| 3.2 | RISCO |  | 1.27
| 3.2 | GARANTIA |  | 0.4
| 4 | DESPESAS FINANCEIRAS |  | 1.23
[5 empty] | TIPOS DE OBRA | ADMINISTRAÇÃO CENTRAL |  |  | SEGURO + GARANTIA |  |  | RISCO
| 5 | LUCRO |  | 7.4 |  | 1º Quartil | Médio | 3º Quartil | 1º Quartil | Médio | 3º Quartil | 1º Quartil | Médio | 3º Quartil
[5 empty] | CONSTRUÇÃO DE EDIFÍCIOS | 3% | 4% | 5.5% | 0.8% | 0.8% | 1% | 0.97% | 1.27% | 1.27%
|  | BDI - CALCULADO |  | 22.23 | CONSTRUÇÃO DE RODOVIAS E FERROVIAS | 3.8% | 4.01% | 4.67% | 0.32% | 0.4% | 0.74% | 0.5% | 0.56% | 0.97%
[5 empty] | CONSTRUÇÃO DE REDES DE ABASTECIMENTO DE ÁGUA, COLETA DE ESGOTO E CONSTRUÇÕES CORRELATAS | 3.43% | 4.93% | 6.71% | 0.28% | 0.49% | 0.75% | 1% | 1.39% | 1.74%
[5 empty] | CONSTRUÇÃO E MANUTENÇÃO DE ESTAÇÕES E REDES DE DISTRIBUIÇÃO DE ENERGIA ELÉTRICA | 5.29% | 5.92% | 7.93% | 0.25% | 0.51% | 0.56% | 1% | 1.48% | 1.97%
| BDI (CALCULADO): |  | 22.23 | 22.23% | OBRAS PORTUÁRIAS, MARÍTIMAS E FLUVIAIS | 4% | 5.52% | 7.85% | 0.81 | 1.22% | 1.99% | 1.46% | 2.32% | 3.16%
| Para o preenchimento da proposta deve-se utilizar o valor de ISS da Prefeitura Local. |  |  |  | TIPOS DE OBRA |  | DESPESA FINANCEIRA |  |  | LUCRO
[7 empty] | 1º Quartil | Médio | 3º Quartil | 1º Quartil | Médio | 3º Quartil
| BDI CALCULADO CONFORME ACÓRDÃO Nº 2622/2013 – TCU |  |  |  | CONSTRUÇÃO DE EDIFÍCIOS |  | 0.59% | 1.23% | 1.39% | 6.16% | 7.4% | 8.96%
[5 empty] | CONSTRUÇÃO DE RODOVIAS E FERROVIAS |  | 1.02% | 1.11% | 1.21% | 6.64% | 7.3% | 8.69%
[5 empty] | CONSTRUÇÃO DE REDES DE ABASTECIMENTO DE ÁGUA, COLETA DE ESGOTO E CONSTRUÇÕES CORRELATAS |  | 0.94% | 0.99% | 1.17% | 6.74% | 8.04% | 9.4%
| BDI Diferenciado |  | 15.28% |  | CONSTRUÇÃO E MANUTENÇÃO DE ESTAÇÕES E REDES DE DISTRIBUIÇÃO DE ENERGIA ELÉTRICA |  | 1.01% | 1.07% | 1.11% | 8% | 8.31% | 9.51%
|  | acordão 2622/2013 |  |  | OBRAS PORTUÁRIAS, MARÍTIMAS E FLUVIAIS |  | 0.94% | 1.02% | 1.33% | 7.14% | 8.4% | 10.43%
OBS: Estão sujeitos ao regime cumulativo para fins de incidência da contribuição para o PIS-Pasep e da Cofins, às alíquotas de 0,65% e de 3%, respectivamente. Quanto ao ISS, a alíquota e o local do recolhimento variará de acordo com o sistema tributário da empresa, local e tipo do serviço.
BDI DIFENRENCIADO
*OBS: O BDI Diferenciado se aplica apenas aos equipamentos/materiais de mero fornecimento, que caracterizem valor significativo da obra.
Os equipamentos de mero fornecimento estão listados no item 2.1, vamos verificar o percentual relativo ao fornecimento da obra.
Equipamentos Mero fornecimento - Análise BDI Diferenciado
[5 empty] | Item 2.1.1 | 39127.277 | 1.324%
[5 empty] | Item 2.1.2 | 161545.0111 | 5.465%
[5 empty] | Item 2.1.3 | 164498.3195 | 5.565%
[5 empty] | Item 2.1.4 | 189738.545 | 6.419%
[5 empty] | Item 2.1.5 | 192713.6298 | 6.52%
[5 empty] | Item 2.1.6 | 12036.1312 | 0.4072%
[5 empty] | Item 2.1.7 | 25183.0082 | 0.852%
[5 empty] | Item 2.1.8 | 396204.5908 | 13.4%
[5 empty] | Item 2.1.9 | 141870.6923 | 4.8%
[5 empty] | Item 2.1.10 | 179925.7462 | 6.087%
[5 empty] | Item 2.1.11 | 52161.8022 | 1.765%
[5 empty] | Item 2.1.12 | 27230.1389 | 0.9213%
[5 empty] | Item 2.1.13 | 895.1646 | 0.03029%
[5 empty] | Item 2.1.14 | 975.7722 | 0.03301%
[5 empty] | Item 2.1.15 | 1631.9652 | 0.05521%
[5 empty] | Item 2.1.16 | 7879.4111 | 0.2666%
[5 empty] | Item 2.1.17 | 31151.4804 | 1.054%
DETALHAMENTO DO BDI DIFERENCIADO
| Item | Descrição dos Serviços | % | %
|  |  | PV | CD
| 1 | ADMINISTRAÇÃO CENTRAL |  | 3.45
| 1.1 | ESCRITÓRIO CENTRAL
| 1.2 | VIAGENS
| 1.3 | OUTROS
| 2 | IMPOSTOS E TAXAS | 3.65
| 2.1 | ISS | 0
| 2.2 | PIS | 0.65
| 2.3 | Cofins | 3
| 2.4 | CPRB | 0
| 3 | TAXA DE RISCO |  | 1.33
| 3.1 | SEGURO |  | 0.24
| 3.2 | RISCO |  | 0.85
| 3.2 | GARANTIA |  | 0.24 | Diante dos itens possíveis, para aplicação do BDI diferenciado, estabelecemos como item de valor significativo apenas o item 2.1. Sobre o qual incidirá o BDI Diferenciado.
| 4 | DESPESAS FINANCEIRAS |  | 0.85
| 5 | LUCRO |  | 5.11
|  | BDI - CALCULADO |  | 15.28

## Cronograma
Justiça Federal - Uberaba - MG
Obra: Justiça Federal - Uberaba - MG | [36 empty] | Área:
Endereço: Av. Maria Carmelita Castro Cunha - Vila Olímpica, Uberaba - MG | [36 empty] | Data: | 2023-10-26
CRONOGRAMA FÍSICO FINANCEIRO
[37 empty] | BDI | 22.23%
[37 empty] | 0% | 0%
[37 empty] | BDI Diferenciado | 15.28%
ITEM | SERVIÇOS | PREÇO TOTAL COM BDI (R$) | Meses
|  |  | 1º Mês |  |  |  | 2º Mês |  |  |  | 3º Mês |  |  |  | 4º Mês |  |  |  | 5º Mês |  |  |  | 6º Mês |  |  |  | 7º Mês |  |  |  | 8º Mês |  |  |  | 9º Mês
1 | ADMINISTRAÇÃO PESSOAL | 0
2 | MOBILIZAÇÃO DE PESSOAL | 0
58716.7838
3 | MOBILIZAÇÃO DE EQUIPAMENTOS E COMPRA DE EQUIPAMENTOS SISTEMAS 1 A 5 | 0
649907.4743
4 | REMOÇÃO DOS FORROS EXISTENTE | 0
6605.4657
5 | REMOÇÃO DOS DUTOS E TUBULAÇÕES EXISTENTES | 0
26639.496
6 | REMOÇÃO EQUIPAMENTOS EXISTENTES - | 0
61151.3268
7 | INTERVENÇÃO CIVIL - IMPERMEABILIZAÇÃO | 0
116489.7858
8 | INSTALAÇÃO REDE FRIGORIGENA SISTEMA 1, 2, 3, 4 e 5 | 0
532123.1467
9 | INSTALAÇÃO REDE DE DRENO SISTEMA 4 e 5 | 0
22095.8842
10 | INSTALAÇÃO DA REDE DE DUTOS E VENTILADORES | 0
120408.6013
11 | INSTALAÇÃO DAS NOVAS EVAPORADORAS SISTEMAS 1 A 5 | 0
630607.379
12 | INSTALAÇÃO DA UNIDADE CONDENSADORA SISTEMA 1 A 5 | 0
669005.2683
13 | BALANCEAMENTO DOS SISTEMAS | 0
1047.6773
14 | ANÁLISES E TESTES - SISTEMAS | 0
1047.6773
15 | PROJETO AS BUILT | 0
14745.5534
16 | TRABALHOS FINAIS | 0
29040.7479
17 | MANUTENÇÃO PREVENTIVA/CORRETIVA POR 3 MESES INCLUINDO PMOC | 0
16127.0262
| TOTAL GERAL COM BDI | 0 | 0 | 58716.7838 | 708624.2581 | 715229.7238 | 715229.7238 | 741869.2197 | 803020.5465 | 919510.3323 | 919510.3323 | 919510.3323 | 919510.3323 | 919510.3323 | 1473729.3633 | 1473729.3633 | 1594137.9645 | 1594137.9645 | 1594137.9645 | 2893750.6119 | 2893750.6119 | 2893750.6119 | 2910591.5199 | 2910591.5199 | 2910591.5199 | 2939632.2679 | 2939632.2679 | 2939632.2679 | 2939632.2679 | 2939632.2679 | 2939632.2679 | 2939632.2679 | 2939632.2679 | 2939632.2679 | 2939632.2679 | 2939632.2679 | 2939632.2679 | 2955759.2941

## CURVA-ABC
Justiça Federal - Uberaba - MG
Obra: Justiça Federal - Uberaba - MG
Endereço: Av. Maria Carmelita Castro Cunha - Vila Olímpica, Uberaba - MG
CURVA ABC
ITEM | DESCRIMINAÇÃO | UNID. | QTD. | CUSTO UNITÁRIO MATERIAL R$ | PREÇO UNITÁRIO COM BDI | PREÇO TOTAL | % PARCIAL | % ACUMULADA | CLASSIFICAÇÃO
2.1.8 | Unidade evaporadora do tipo Cassete Quatro Vias, incluindo acessórios, receptor e controle, Sistema VRF, Sistema VRF, capacidade 19.110 BTU/h, 1320/1020/840/660 m3/h Fab.: HITACHI RCI2,0FSN3B4 | unid | 53 | 6484.6967 | 7475.5583 | 396204.5908 | 13.4% | 13.4% | A
2.1.5 | Unidade Condensadora, Somente Frio, Sistema Mult Split VRF, Capacidade 569827,714 BTU/h Fab.: Hitachi, FSNC5B-60HP (RAS-18FSNC5B+RAS-18FSNC5B+RAS-24FSNC5B) | unid | 1 | 167170.0467 | 192713.6298 | 192713.6298 | 6.52% | 19.92% | A
2.1.4 | Unidade Condensadora, Somente Frio, Sistema Mult Split VRF, Capacidade 552767,004 BTU/h Fab.: Hitachi, FSNC5B-58HP (RAS-18FSNC5B+RAS-18FSNC5B+RAS-22FSNC5B) | unid | 1 | 164589.3 | 189738.545 | 189738.545 | 6.419% | 26.34% | A
2.1.10 | Unidade evaporadora do tipo Cassete Quatro Vias, Sistema VRF, incluindo acessórios, receptor e controle, Sistema VRF, capacidade 27.000 BTU/h, 1620/1380/1080/840 m3/h Fab.: HITACHI RCI3,0FSN3B4 | unid | 23 | 6785.9633 | 7822.8585 | 179925.7462 | 6.087% | 32.43% | A
2.1.3 | Unidade Condensadora, Somente Frio, Sistema Mult Split VRF, Capacidade 494760,59 BTU/h Fab.: Hitachi, FSNC5B-52HP (RAS-16FSNC5B+RAS-18FSNC5B+RAS-18FSNC5B) | unid | 1 | 142694.5867 | 164498.3195 | 164498.3195 | 5.565% | 38% | A
2.1.2 | Unidade Condensadora, Somente Frio, Sistema Mult Split VRF, Capacidade 477699,88 BTU/h Fab.: Hitachi, FSNC5B-50HP (RAS-14FSNC5B+RAS-18FSNC5B+RAS-18FSNC5B) | unid | 1 | 140132.73 | 161545.0111 | 161545.0111 | 5.465% | 43.46% | A
2.1.9 | Unidade evaporadora do tipo Cassete Quatro Vias, incluindo acessórios, receptor e controle, Sistema VRF, Sistema VRF, capacidade 24.230 BTU/h, 1620/1380/1060/840 m3/h Fab.: HITACHI RCI2,5FSN3B4 | unid | 18 | 6837.01 | 7881.7051 | 141870.6923 | 4.8% | 48.26% | A
6.1.1 | Cabo de controle para o sinal DMX seção de 24 AWG com um par de cabos e fios de cobre | m | 1952 | 52.75 | 64.4763 | 125857.7864 | 4.258% | 52.52% | B
3.1.12 | Duto em chapa de aço galvanizado, para ar condicionado. Fornecimento, montagem e instalação | m2 | 535 | 97.62 | 119.3209 | 63836.6954 | 2.16% | 54.68% | B
7.1.12 | Instalação Equipamentos de Climatização Evaporadora do tipo Cassete Quatro Vias, Sistema VRF, capacidade 19.110 BTU/h | unid. | 53 | 900.28 | 1100.4122 | 58321.8489 | 1.973% | 56.65% | B
4.1.12 | Tubo de cobre flexível 1.3/4'' inclusive conexões com isolamento térmico fornecimento e instalação | m | 91 | 507.4204 | 620.22 | 56440.0186 | 1.909% | 58.56% | B
4.1.4 | Tubo de cobre flexível 5/8'' inclusive conexões com isolamento térmico fornecimento e instalação | m | 507 | 88.33 | 107.9658 | 54738.6398 | 1.852% | 60.41% | B
5.1.3 | Impermebialização de superfície com manta asfáltica, duas camadas, inclusive aplicação de primer asfáltico, E=3MM E E=4MM. AF_06/2018 | m2 | 240 | 181.86 | 222.2875 | 53348.9947 | 1.805% | 62.22% | B
2.1.11 | Unidade evaporadora do tipo Cassete Quatro Vias, incluindo acessórios, receptor e controle, Sistema VRF, capacidade 38.000 BTU/h, 2220/1860/1440/1200 m3/h Fab.: HITACHI RCI4,0FSN3B4 | unid | 6 | 7541.32 | 8693.6337 | 52161.8022 | 1.765% | 63.98% | B
4.1.6 | Tubo de cobre flexível 7/8'' inclusive conexões com isolamento térmico fornecimento e instalação | m | 179 | 228.4175 | 279.1948 | 49975.8639 | 1.691% | 65.67% | B
4.1.5 | Tubo de cobre flexível 3/4'' inclusive conexões com isolamento térmico fornecimento e instalação | m | 187 | 201.1664 | 245.8857 | 45980.6271 | 1.556% | 67.23% | B
7.1.2 | Remoção de Equipamentos Existente - Evaporadoras | unid. | 118 | 317.26 | 387.7869 | 45758.854 | 1.548% | 68.78% | B
5.1.4 | Forro em placas de Gesso, incluindo instalação, para ambientes comerciais AF_05/2017_P | m2 | 984 | 36.59 | 44.724 | 44008.3737 | 1.489% | 70.27% | B
1.1.1 | Engenheiro Pleno | H | 504 | 71 | 86.7833 | 43738.7832 | 1.48% | 71.75% | B
4.1.8 | Tubo de cobre flexível 1.1/8'' inclusive conexões com isolamento térmico fornecimento e instalação | m | 106 | 322.9869 | 394.7869 | 41847.411 | 1.416% | 73.16% | B
4.1.17 | Derivação para tubulação frigorigena VRF, Ref: Multikit E-102SNB2 | unid. | 52 | 640.2053 | 782.523 | 40691.1949 | 1.377% | 74.54% | B
1.1.2 | Auxiliar Técnico De Engenharia Com Encargos Complementares | H | 1008 | 31.93 | 39.028 | 39340.2633 | 1.331% | 75.87% | B
2.1.1 | Unidade Condensadora, Somente Frio, Sistema Mult Split VRF, Capacidade 76431,9808 BTU/h Fab.: Hitachi, RAS8FSNC5B | unid | 1 | 33941.08 | 39127.277 | 39127.277 | 1.324% | 77.19% | C
4.1.9 | Tubo de cobre flexível 1.1/4'' inclusive conexões com isolamento térmico fornecimento e instalação | m | 79 | 329.6799 | 402.9678 | 31834.4523 | 1.077% | 78.27% | C
2.1.17 | Ventilador Axial em linha (In-line), TD SILENT 2000/315 C/ CAIXA MFL 315 M5, Vazão de 1355/1386/1664/1366/1393 m3/h Ref: Soler & Palau | unid | 7 | 3860.35 | 4450.2115 | 31151.4804 | 1.054% | 79.33% | C
7.1.14 | Instalação Equipamentos de Climatização Evaporadora do tipo Cassete Quatro Vias, Sistema VRF, capacidade 27.000 BTU/h | unid. | 23 | 1073.82 | 1312.5302 | 30188.1943 | 1.021% | 80.35% | C
2.1.12 | Unidade evaporadora do tipo Cassete Quatro Vias, incluindo acessórios, receptor e controle, Sistema VRF, capacidade 47.000, 2220/1980/1560/1260 m3/h Fab.: HITACHI RCI5,0FSN3B4 | unid | 3 | 7873.6233 | 9076.713 | 27230.1389 | 0.9213% | 81.27% | C
4.1.21 | Derivação para tubulação frigorigena VRF, Ref: Multikit E-165SNB2 | unid. | 22 | 1009.752 | 1234.2199 | 27152.8371 | 0.9186% | 82.19% | C
6.1.4.1 | Eletroduto leve 1" | m | 2103 | 10.48 | 12.8097 | 26938.8075 | 0.9114% | 83.1% | C
2.1.7 | Unidade evaporadora do tipo Hi Wall, incluindo acessórios, receptor e controle, Sistema VRF, capacidade 13.648 BTU/h,840/660/540/450 m3/h Fab.: HITACHI RPK1,5FSNM2 | unid | 6 | 3640.8467 | 4197.168 | 25183.0082 | 0.852% | 83.95% | C
4.1.20 | Derivação para tubulação frigorigena VRF, Ref: Multikit E-242SNB2 | unid. | 19 | 1051.2053 | 1284.8883 | 24412.8773 | 0.8259% | 84.78% | C
4.1.2 | Tubo de cobre flexível 3/8'' inclusive conexões com isolamento térmico, fornecimento e instalação | m | 346 | 57.23 | 69.9522 | 24203.4712 | 0.8189% | 85.59% | C
4.1.11 | Tubo de cobre flexível 2'' inclusive conexões com isolamento térmico fornecimento e instalação | m | 31 | 618.7296 | 756.2732 | 23444.4702 | 0.7932% | 86.39% | C
4.1.23 | TUBO PVC, SOLDAVEL, DN 32 MM, AGUA FRIA (NBR-5648) | m | 590.81 | 30.1742 | 36.8819 | 21790.1767 | 0.7372% | 87.12% | C
7.1.3 | Remoção de Dutos Existentes | m | 630 | 27.666 | 33.8162 | 21304.1756 | 0.7208% | 87.85% | C
7.1.13 | Instalação Equipamentos de Climatização Evaporadora do tipo Cassete Quatro Vias, Sistema VRF, capacidade 24.230 BTU/h | unid. | 18 | 900.28 | 1100.4122 | 19807.4204 | 0.6701% | 88.52% | C
4.1.16 | Válvula bloqueio tipo GBC Ø5/8", para conexão soldável, Ref. Danfoss | unid. | 100 | 159.882 | 195.4238 | 19542.3769 | 0.6612% | 89.18% | C
4.1.7 | Tubo de cobre flexível 1'' inclusive conexões com isolamento térmico fornecimento e instalação | m | 62 | 253.6285 | 310.0101 | 19220.6278 | 0.6503% | 89.83% | C
6.1.4.2 | Eletroduto leve 3/4" | m | 1952 | 7.26 | 8.8739 | 17321.8489 | 0.586% | 90.41% | C
7.1.22 | Manutenção Preventiva/Corretia por 3 meses após a instalação incluindo PMOC | unid. | 1 | 13194 | 16127.0262 | 16127.0262 | 0.5456% | 90.96% | C
7.1.1 | Remoção de Equipamentos Existente - Condensadoras | unid. | 12 | 1049.42 | 1282.7061 | 15392.4728 | 0.5208% | 91.48% | C
7.1.23 | Projeto Asbuilt | m2 | 3278.2 | 3.68 | 4.4981 | 14745.5534 | 0.4989% | 91.98% | C
5.1.1 | Impermeabilização de piso com argamassa de cimento e areia, com aditivo impermeabilizante, E = 2CM. AF_06/2018 | m2 | 240 | 45.44 | 55.5413 | 13329.9149 | 0.451% | 92.43% | C
4.1.3 | Tubo de cobre flexível 1/2' inclusive conexões com isolamento térmico, fornecimento e instalação | m | 148 | 71.9 | 87.8834 | 13006.7388 | 0.44% | 92.87% | C
4.1.19 | Derivação para tubulação frigorigena VRF, Ref: Multikit E-302SNB2 | unid. | 9 | 1126.7353 | 1377.2086 | 12394.8774 | 0.4193% | 93.29% | C
2.1.6 | Unidade evaporadora do tipo Hi Wall, incluindo acessórios, receptor e controle, Sistema VRF, capacidade 9.560 BTU/h, 600/480/420 m3/h Fab.: HITACHI RPK-1,0FSNSM2 | unid | 3 | 3480.26 | 4012.0437 | 12036.1312 | 0.4072% | 93.7% | C
4.1.13 | Válvula bloqueio tipo GBC Ø1/4", para conexão soldável, Ref. Danfoss | unid. | 60 | 155.712 | 190.3268 | 11419.6067 | 0.3864% | 94.08% | C
3.1.1 | DIFUSOR LINEAR, ADE-1-AG, H=122xL=425mm, REF. TROX | unid | 49 | 174.979 | 213.8768 | 10479.9648 | 0.3546% | 94.44% | C
4.1.14 | Válvula bloqueio tipo GBC Ø3/8", para conexão soldável, Ref. Danfoss | unid. | 49 | 167.272 | 204.4566 | 10018.3717 | 0.3389% | 94.78% | C
4.1.18 | Derivação para tubulação frigorigena VRF, Ref: Multikit E-962SNB2 | unid. | 3 | 2694.432 | 3293.4042 | 9880.2127 | 0.3343% | 95.11% | C
6.1.2.1 | Isol.PVC - 450/750V (ref. Pirastic Ecoplus BWF Flexível) 2.5 mm² - Azul claro | m | 2103 | 3.78 | 4.6203 | 9716.4783 | 0.3287% | 95.44% | C
7.1.15 | Instalação Equipamentos de Climatização Evaporadora do tipo Cassete Quatro Vias, Sistema VRF, capacidade 38.000 BTU/h | unid. | 6 | 1176.88 | 1438.5004 | 8631.0025 | 0.292% | 95.73% | C
4.1.1 | Tubo de cobre flexível 1/4'' inclusive conexões com isolamento térmico, fornecimento e instalação | m | 206 | 33.23 | 40.617 | 8367.108 | 0.2831% | 96.01% | C
2.1.16 | Ventilador Axial em linha (In-line), TD SILENT 1300/250 C/ CAIXA MFL 250 M5, Vazão de 1125/1188 m3/h Ref: Soler & Palau | unid | 2 | 3417.51 | 3939.7055 | 7879.4111 | 0.2666% | 96.28% | C
7.1.5 | Remoção de forro existente | m2 | 984 | 5.492 | 6.7129 | 6605.4657 | 0.2235% | 96.5% | C
6.1.5.1 | Eletroduto galvanizado, vara 3,0m 2" | m | 176 | 28.97 | 35.41 | 6232.1655 | 0.2108% | 96.71% | C
6.1.2.4 | Isol. - 0,6/1kV (ref. Prysmian Voltalene Ecolene) 10 mm² | m | 475 | 10.06 | 12.2963 | 5840.7605 | 0.1976% | 96.91% | C
5.1.2 | Demolição de revestimento cerâmico, de forma manual, sem reaproveitamento. AF_12/2017 | m2 | 240 | 19.78 | 24.1771 | 5802.5026 | 0.1963% | 97.11% | C
4.1.10 | Tubo de cobre flexível 1.1/2'' inclusive conexões com isolamento térmico fornecimento e instalação | m | 10 | 472.1117 | 577.0622 | 5770.6215 | 0.1952% | 97.3% | C
7.1.11 | Instalação Equipamentos de Climatização Evaporadora do tipo Hi Wall, Sistema VRF, capacidade 13.648 BTU/h | unid. | 6 | 779.6 | 952.9051 | 5717.4305 | 0.1934% | 97.5% | C
7.1.21 | Instalação Equipamentos de Ventilação TD SILENT 2000/315 conforme descrição (Item 2.1.17) | unid. | 7 | 645.42 | 788.8969 | 5522.2781 | 0.1868% | 97.68% | C
7.1.4 | Remoção de Tubulações frigorigenas existentes | m | 1952 | 2.2362 | 2.7333 | 5335.3203 | 0.1805% | 97.86% | C
7.1.25 | Relatório e testes do sistema de climatização | unid. | 1 | 4285.68 | 5238.3867 | 5238.3867 | 0.1772% | 98.04% | C
7.1.8 | Instalação Equipamentos de Climatização Condensadora 58 HP (Item 2.1.4) | unid. | 1 | 3685.78 | 4505.1289 | 4505.1289 | 0.1524% | 98.19% | C
7.1.9 | Instalação Equipamentos de Climatização Condensadora 60 HP (Item 2.1.5) | unid. | 1 | 3685.78 | 4505.1289 | 4505.1289 | 0.1524% | 98.35% | C
7.1.16 | Instalação Equipamentos de Climatização Evaporadora do tipo Cassete Quatro Vias, Sistema VRF, capacidade 47.000 BTU/h | unid. | 3 | 1176.88 | 1438.5004 | 4315.5013 | 0.146% | 98.49% | C
7.1.6 | Instalação Equipamentos de Climatização Condensadora 50 HP (Item 2.1.2) | unid. | 1 | 3017.06 | 3687.7524 | 3687.7524 | 0.1248% | 98.62% | C
7.1.7 | Instalação Equipamentos de Climatização Condensadora 52 HP (Item 2.1.3) | unid. | 1 | 3017.06 | 3687.7524 | 3687.7524 | 0.1248% | 98.74% | C
3.1.3 | DIFUSOR LINEAR, ADE-1-AG, H=188xL=525mm, REF. TROX | unid | 10 | 252.859 | 309.0696 | 3090.6956 | 0.1046% | 98.85% | C
6.1.2.5 | Isol. - 0,6/1kV (ref. Prysmian Voltalene Ecolene) 16 mm² - | m | 158 | 15.39 | 18.8112 | 2972.1691 | 0.1006% | 98.95% | C
6.1.3.1 | Disjuntor bipolar termomagnético (380 V/220 V) - DIN (Curva C) 16 A - 4.5 Ka | unid. | 19 | 125.99 | 153.9976 | 2925.954 | 0.09899% | 99.05% | C
7.1.10 | Instalação Equipamentos de Climatização Evaporadora do tipo Hi Wall, Sistema VRF, capacidade 9.560 BTU/h | unid. | 3 | 779.6 | 952.9051 | 2858.7152 | 0.09672% | 99.14% | C
3.1.5 | DIFUSOR LINEAR, ADE-1-AG, H=254xL=525mm, REF. TROX | unid | 6 | 299.2323 | 365.7517 | 2194.5101 | 0.07425% | 99.22% | C
4.1.15 | Válvula bloqueio tipo GBC Ø1/2", para conexão soldável, Ref. Danfoss | unid. | 9 | 161.8753 | 197.8602 | 1780.742 | 0.06025% | 99.28% | C
6.1.3.5 | Disjuntor Tripolar Termomagnético - norma DIN (Curva C) 50 A - 10 kA | unid. | 9 | 159.34 | 194.7613 | 1752.8515 | 0.0593% | 99.34% | C
2.1.15 | Ventilador Axial em linha (In-line), TD SILENT 800/200 C/ CAIXA MFL 250 M5, Vazão de 715 m3/h Ref: Soler & Palau | unid | 1 | 1415.6533 | 1631.9652 | 1631.9652 | 0.05521% | 99.39% | C
3.1.2 | DIFUSOR LINEAR, ADE-1-AG, H=155xL=425mm, REF. TROX | unid | 6 | 196.5457 | 240.2378 | 1441.4266 | 0.04877% | 99.44% | C
7.1.5 | Instalação Equipamentos de Climatização Condensadora 8 HP (Item 2.1.1) | unid. | 1 | 1141.64 | 1395.4266 | 1395.4266 | 0.04721% | 99.49% | C
3.1.6 | DIFUSOR LINEAR, ADE-1-AG, H=254xL=625mm, REF. TROX | unid | 3 | 374.0527 | 457.2046 | 1371.6137 | 0.0464% | 99.53% | C
7.1.20 | Instalação Equipamentos de Ventilação TD SILENT 1300/250 conforme descrição (Item 2.1.16) | unid. | 2 | 507.12 | 619.8528 | 1239.7056 | 0.04194% | 99.58% | C
3.1.11 | VENEZIANA AWK EM ALUMINIO EXTRUDADO B=1197xH=397mm - REF.: TROX | unid | 2 | 468.0203 | 572.0613 | 1144.1225 | 0.03871% | 99.62% | C
3.1.4 | DIFUSOR LINEAR, ADE-1-AG, H=188xL=625mm, REF. TROX | unid | 3 | 296.551 | 362.4743 | 1087.4229 | 0.03679% | 99.65% | C
6.1.2.2 | Isol. - 0,6/1kV (ref. Prysmian Voltalene Ecolene) 4 mm² - | m | 128 | 6.94 | 8.4828 | 1085.7935 | 0.03673% | 99.69% | C
2.1.14 | Ventilador Axial em linha (In-line), TD SILENT TD 500/150 C/ CAIXA MFL 150 G4, Vazão de 270 m3/h Ref: Soler & Palau | unid | 1 | 846.4367 | 975.7722 | 975.7722 | 0.03301% | 99.72% | C
2.1.13 | Ventilador Axial em linha (In-line), TD SILENT 250-100 C/ CAIXA MFL 250 M5, Vazão de 54 m3/h Ref: Soler & Palau | unid | 1 | 776.5133 | 895.1646 | 895.1646 | 0.03029% | 99.75% | C
1.2.1 | PLACA DE OBRA (PARA CONSTRUCAO CIVIL) EM CHAPA GALVANIZADA *N. 22*, ADESIVADA, DE *2,4 X 1,2* M (SEM POSTES PARA FIXACAO) | m2 | 1 | 656.2 | 802.0733 | 802.0733 | 0.02714% | 99.78% | C
7.1.24 | Descarte de resíduos misturado da construção civil em área licenciada | ton | 20 | 30 | 36.669 | 733.38 | 0.02481% | 99.8% | C
3.1.9 | VENEZIANA AWK EM ALUMINIO EXTRUDADO B=597xH=297mm - REF.: TROX | unid | 2 | 248.2293 | 303.4107 | 606.8214 | 0.02053% | 99.82% | C
6.1.6.1 | Caixa PVC 4x2" | unid. | 17 | 27.26 | 33.3199 | 566.4383 | 0.01916% | 99.84% | C
6.1.2.3 | Isol. - 0,6/1kV (ref. Prysmian Voltalene Ecolene) 6 mm² - | m | 48 | 9.36 | 11.4407 | 549.1549 | 0.01858% | 99.86% | C
3.1.8 | VENEZIANA AWK EM ALUMINIO EXTRUDADO B=497xH=297mm - REF.: TROX | unid | 2 | 220.245 | 269.2055 | 538.4109 | 0.01822% | 99.88% | C
3.1.7 | VENEZIANA AWK EM ALUMINIO EXTRUDADO B=297xH=297mm - REF.: TROX | unid | 3 | 146.149 | 178.6379 | 535.9138 | 0.01813% | 99.9% | C
7.1.19 | Instalação Equipamentos de Ventilação TD SILENT 800/200 conforme descrição (Item 2.1.15) | unid. | 1 | 437.97 | 535.3307 | 535.3307 | 0.01811% | 99.92% | C
7.1.17 | Instalação Equipamentos de Ventilação TD SILENT 250/100 conforme descrição (Item 2.1.13) | unid. | 1 | 368.82 | 450.8087 | 450.8087 | 0.01525% | 99.93% | C
7.1.18 | Instalação Equipamentos de Ventilação TD SILENT 500/150 conforme descrição (Item 2.1.14) | unid. | 1 | 368.82 | 450.8087 | 450.8087 | 0.01525% | 99.95% | C
3.1.10 | VENEZIANA AWK EM ALUMINIO EXTRUDADO B=797xH=297mm - REF.: TROX | unid | 1 | 295.996 | 361.7959 | 361.7959 | 0.01224% | 99.96% | C
6.1.3.6 | Disjuntor Tripolar Termomagnético - norma DIN (Curva C) 63 A - 10 kA | unid. | 1 | 250.28 | 305.9172 | 305.9172 | 0.01035% | 99.97% | C
4.1.22 | TUBO PVC, SOLDAVEL, DN 22 MM, AGUA FRIA (NBR-5648) | m | 15.86 | 15.7698 | 19.2754 | 305.7075 | 0.01034% | 99.98% | C
6.1.3.2 | Disjuntor Tripolar Termomagnético - norma DIN (Curva C) 25 A - 10 kA | unid. | 1 | 159.34 | 194.7613 | 194.7613 | 0.006589% | 99.99% | C
6.1.3.3 | Disjuntor Tripolar Termomagnético - norma DIN (Curva C) 32 A - 10 Ka | unid. | 1 | 159.34 | 194.7613 | 194.7613 | 0.006589% | 99.99% | C
6.1.3.4 | Disjuntor Tripolar Termomagnético - norma DIN (Curva C) 40 A - 10 kA | unid. | 1 | 159.34 | 194.7613 | 194.7613 | 0.006589% | 100% | C
2955759.2941