## A - Sintético
Tribunal Regional Federal da 6ª Região
Seção Judiciária de Minas Gerais
Subseção Judiciária de Juiz de Fora
ANEXO III (A) – PLANILHA ORÇAMENTÁRIA: ORÇAMENTO SINTÉTICO
Item | Código | Descrição da Atividade | Unidade | Quantidade | Valor Unitário | Valor do Serviço | % sobre Custo
1 | ADMINISTRAÇÃO LOCAL |  |  |  |  | 98902.68 | 14.05%
2 | CANTEIRO DE OBRAS |  |  |  |  | 10518.425 | 0.8586%
3 | ESTRUTURA |  |  |  |  | 5974.1737 | 0.8487%
4 | IMPERMEABILIZAÇÃO |  |  |  |  | 169876.3277 | 24.13%
5 | PAVIMENTAÇÃO |  |  |  |  | 135839.491 | 19.3%
6 | REVESTIMENTOS INTERNOS |  |  |  |  | 2457.3023 | 0.2579%
7 | REVESTIMENTOS EXTERNOS |  |  |  |  | 173561.0333 | 11.45%
8 | REVESTIMENTOS ESPECIAIS |  |  |  |  | 2452.713 | 0.3484%
9 | DIVERSOS |  |  |  |  | 99660.3878 | 1.791%
10 | LIMPEZA |  |  |  |  | 4667.264 | 0.663%
Total da Planilha - Valores sem BDI | [6 empty] | 703909.7978
11 | BDI |  |  |  |  | 165668.6653 | 23.54%
Total da Planilha - Valores com BDI | [6 empty] | 869578.4631

## B Analítico
Tribunal Regional Federal da 6ª Região
Seção Judiciária de Minas Gerais
Subseção Judiciária de Juiz de Fora
ANEXO III (B) – PLANILHA ORÇAMENTÁRIA: ORÇAMENTO ANALÍTICO
Item | Código | Descrição da Atividade | Unidade | Quantidade | Valor Unitário | Valor do Serviço | % sobre Custo
1 | ADMINISTRAÇÃO LOCAL |  |  |  |  | 98902.68 | 14.05%
01..0.1 | CP_OP2407001 | Administração local | UND | 1 | 98902.68 | 98902.68 | 14.05%
2 | CANTEIRO DE OBRAS |  |  |  |  | 10518.425 | 0.8586%
02..0.1 | SI00004813 | Placa de obra em chapa galvanizada, nº22, adesivada, de 2,4 x 1,2m. | m² | 3 | 289.52 | 868.56 | 0.1234%
02..0.2 | SI00041805 | Locação de andaime suspenso ou balancim manual, capacidade de carga total de aproximadamente 250kg/m², plataforma de 1,50m x 0,80m (CxL), Cabo de 45m. | MÊS | 3 | 1725 | 5175 | 0.7352%
02..0.3 | SI00099833 | Lavadora de alta pressão (lava-jato) para água fria, pressão de operação entre 1400 e 1900 LIB/POL2, vazão máxima entre 400 e 700 L/H. | H | 640 | 5.7 | 3648 | 0.5182%
02..0.4 | SI00010527 | Locação de andaime metálico tubular de encaixe, tipo torre, cada painel com largura de 1 até 1,5 m e altura de 1,0 m. Incluindo diagonal, barras de ligação, saptas ou rodízios e demais itens necessários a montagem | m x MÊS | 26 | 31.8025 | 826.865 | 0.1175%
3 | ESTRUTURA |  |  |  |  | 5974.1737 | 0.8487%
03..0.1 | 3R0112140000005311 | Escarificação manual, corte de concreto até 3cm de profundidade | m² | 5 | 197.6 | 988 | 0.1404%
03..0.2 | 3R0412140000005323 | Escovamento manual do substrato | m² | 23.28 | 9.9458 | 231.5382 | 0.03289%
03..0.3 | 3R0412140000005505 | Reparo superficial em estrutura com argamassa tixotrópica especial | m³ | 0.3828 | 8571.78 | 3281.2774 | 0.4662%
03..0.4 | CP1721 | Pintura de armações com Inibidor de Corrosão | m² | 5 | 145.286 | 726.4301 | 0.1032%
03..0.5 | SI00321 modificado1 | Transporte vertical manual, 7 Pavimentos, de sacos de 20 KG | kg | 3000 | 0.24898 | 746.928 | 0.1061%
4 | IMPERMEABILIZAÇÃO |  |  |  |  | 169876.3277 | 24.13%
04..0.1 | SI97634 | Demolição de revestimento cerâmico de forma mecanizada com martelete, sem reaproveitamento | m² | 526.59 | 12.0027 | 6320.5065 | 0.8979%
04..0.2 | SI97633 | Demolição de rodapé cerâmico de forma manual, sem reaproveitamento | m | 119.02 | 21.6542 | 2577.284 | 0.3661%
04..0.3 | SI97661 modificado | Remoção de Cabos Elétricos, de forma manual, sem reaproveitamento. AF_12/2017 e posterior retorno | m | 140 | 1.4044 | 196.6173 | 0.02793%
04..0.4 | SI100981 | Carga, manobra e descarga de entulho em caminhão basculante 6m³ - Ou caçamba metálica basculante | m³ | 70 | 51.5505 | 3608.5326 | 0.5126%
04..0.5 | SI97631 | Demolição de argamassas, de forma manual, sem reaproveitamento. AF_12/217 | m² | 526.59 | 3.1074 | 1636.3036 | 0.2325%
04..0.6 | ED48465 | Remoção de Impermeabilização e proteção mecânica, de forma manual, sem reaproveitamento. | m² | 582.64 | 46.11 | 26865.5304 | 3.817%
04..0.7 | SI99814 | Limpeza de superfície com jato de alta pressão de ar e água. AF_04/2019 | m² | 582.64 | 1.7871 | 1041.2592 | 0.1479%
04..0.8 | SI98546 | Impermeabilização de superfície com manta asfáltica, uma camada, inclusive aplicação de primer asfáltico. E=4mm. AF_06/2018 | m² | 582.64 | 115.988 | 67579.26 | 9.601%
04..0.9 | SI98565 | Proteção mecânica de superfície horizontal com argamassa de cimento e areia, Traço 1:3, E=3CM, AF_06/2018 | m² | 505.56 | 50.5373 | 25549.6273 | 3.63%
04..0.10 | SI37411 | Tela de aço soldada galvanizada para alvenaria, fio D=1,24mm malha 25x25 mm. | m² | 187.92 | 13.9486 | 2621.2262 | 0.3724%
04..0.11 | SI98566 | Proteção mecânica de superfície vertical com argamassa de cimento e areia, traço 1:3. E=3cm. AF_09/2018 | m² | 187.92 | 49.9138 | 9379.8069 | 1.333%
04..0.12 | ED48465_ReservatórioSuperior | Remoção de Impermeabilização existente | m² | 113.86 | 46.11 | 5250.0846 | 0.7458%
04..0.13 | SI99814_ReservatórioSuperior | Limpeza de superfície com jato de alta pressão de ar e água. AF_04/2019 | m² | 113.86 | 1.7871 | 203.4838 | 0.02891%
04..0.14 | SI98555_ReservatórioSuperior | Impermeabilização de superficie com argamassa polimérica/membrana acrilica, 3 demaos | m² | 113.86 | 25.9775 | 2957.7959 | 0.4202%
04..0.15 | SI98556_ReservatórioSuperior | Impermeabilização de superficie com argamassa polimérica/membrana acrilica, 4 demaos, reforçada com véu de poliéster | m² | 113.86 | 49.1821 | 5599.8739 | 0.7955%
04..0.16 | SI00321 modificado2_ReservatórioSuperior | Transporte vertical manual, 5 Pavimentos, de sacos de 20 KG | kg | 47734.68 | 0.17784 | 8489.1355 | 1.206%
5 | PAVIMENTAÇÃO |  |  |  |  | 135839.491 | 19.3%
05..0.1 | SI87632 | Contrapiso em argamassa traço 1:4 (Cimento e Areia). Preparo Manual. Aplicado em áreas secas sobre laje. Aderido. E=3cm. AF_06/2014 | m² | 528.05 | 43.0712 | 22743.7704 | 3.231%
05..0.2 | SI101092 modificado | Piso em Cerâmica Antiderrapante aplicado em calçadas ou pisos externos. AF_05/2020 | m² | 528.05 | 199.7727 | 105489.9901 | 14.99%
05..0.3 | SI101092 | Piso em Cerâmica Antiderrapante aplicado em calçadas ou pisos externos. AF_05/2020 | m² | 33.23 | 199.7727 | 6638.4478 | 0.9431%
05..0.4 | SI97632 | Demolição de Rodapé Cerâmico, de forma manual. Com reaproveitamento. | m | 20 | 17.1555 | 343.1102 | 0.04874%
05..0.5 | SI98685 | Rodapé em Cerâmica Antiderrapante. Altura 10 CM. AF_09/2020 | m | 25 | 24.9669 | 624.1725 | 0.08867%
6 | REVESTIMENTOS INTERNOS |  |  |  |  | 2457.3023 | 0.2579%
06..0.1 | SI97631 | Demolição de argamassas. De forma manual. Sem reaproveitamento. AF_12/2017 | m² | 35 | 3.1074 | 108.7575 | 0.01545%
06..0.2 | SI87529 | Massa Única. Para recebimento de pintura. Em argamassa traço 1:2:8. preparo mecânico com betoneira 400L. Aplicada manualmente em faces internas de paredes. E=2CM. Com execução de taliscas. | m² | 35 | 37.112 | 1298.9196 | 0.1845%
06..0.3 | SI88489 | Aplicação manual de pintura com tinta | m² | 35 | 11.6515 | 407.8041 | 0.05793%
06..0.4 | SI88497 | Emassamento com massa látex, aplicação em paredes, duas demãos, lixamento manual. AF 04/2023 | m² | 35 | 18.3377 | 641.8211 | 0.09118%
7 | REVESTIMENTOS EXTERNOS |  |  |  |  | 173561.0333 | 11.45%
07..0.1 | SI97631 | Demolição de argamassas. De forma manual. Sem reaproveitamento. AF_12/2017 | m² | 255.6 | 3.1074 | 794.2407 | 0.1128%
07..0.2 | SI87905 | Chapisco aplicado em alvenaria (com presença de vãos) e estruturas de concreto de fachada. Com colher de pedreiro. Argamassa traço 1:3 com preparo em betoneira 400L. AF_06/2014 | m² | 255.6 | 7.827 | 2000.5881 | 0.2842%
07..0.3 | SI87775 | Emboço em argamassa traço 1:2:8; Preparo mecânico cp, betoneira 400L. Aplicada manualmente em panos de fachada com presença de vãos. E=25mm. AF_06/2014 | m² | 255.6 | 52.2018 | 13342.7699 | 1.896%
07..0.4 | COP2121 | Revestimento Externo - Fachada - Tipo Fulget, Gr Nº01 | m² | 255.6 | 250.8738 | 64123.3433 | 9.11%
07..0.5 | SI88489 | Aplicação manual de pintura com tinta | m² | 30 | 11.6515 | 349.5464 | 0.04966%
07..0.6 | SI99821 | Limpeza de janelas de vidro com caixilho em aço/alumínio/pvc | m² | 2074.6354 | 9.7735 | 20276.3657 | 2.881%
07..0.7 | SI99825 | Limpeza de porta de vidro com caixilho em aço/alumínio/pvc | m² | 54 | 9.7735 | 527.7668 | 0.07498%
07..0.8 | SI100717 | Lixamento manual em superfícies metálicas em obra. - Guarda-corpos, postes e grades. | m² | 627.32 | 9.8029 | 6149.5402 | 0.8736%
07..0.9 | SI100725 | Pintura com tinta alquídica de fundo e acabamento (esmalte sintético) pulverizada sobre superfícies metálicas - Executado em Obra - (2 demãos) - Guarda-corpos, postes e grades. | m² | 627.32 | 53.3235 | 33450.9256 | 4.752%
07..0.10 | ED-50533_mod | Apicoamento de alvenaria para recebimento de revestimento cerâmico | m² | 154.944 | 8.7117 | 1349.8267 | 0.1918%
07..0.11 | SI87244_mod | Revestimento Cerâmico para paredes externas em pastilhas de 10 x 10 cm, alinhadas a prumo | m² | 154.944 | 132.3337 | 20504.3066 | 2.913%
07..0.12 | SI96113 | Reparos - Forro em placas de gesso. Para ambientes comerciais. AF_05/2017_P | m² | 79.8 | 38.9557 | 3108.6665 | 0.4416%
07..0.13 | SI88484 | Fundo selador acrílico, aplicação manual em teto, uma demão. | m² | 266 | 5.0751 | 1349.9782 | 0.1918%
07..0.14 | SI88496 | Emassamento com massa látex, aplicação em teto, duas demãos, lixamento manual. AF 04/2023 | m² | 79.8 | 31.7639 | 2534.7559 | 0.3601%
07..0.15 | SI88488 | Pintura látex acrílica premium, aplicação manual em teto, duas demãos | m² | 266 | 13.9038 | 3698.4127 | 0.5254%
8 | REVESTIMENTOS ESPECIAIS |  |  |  |  | 2452.713 | 0.3484%
08..0.1 | SI97640 | Remoção de forros de drywall, pvc e fibromineral. De forma manual. Sem reaproveitamento. AF_12/2017 | m² | 100 | 1.659 | 165.8958 | 0.02357%
08..0.2 | SI97641 | Remoção de forro de gesso. De forma manual. Sem reaproveitamento. AF_12/2017 | m² | 40 | 4.7555 | 190.2203 | 0.02702%
08..0.3 | SI96113_i | Forro em placas de gesso. Para ambientes comerciais. AF_05/2017_P | m² | 53.82 | 38.9557 | 2096.5969 | 0.2979%
9 | DIVERSOS |  |  |  |  | 99660.3878 | 1.791%
09..0.1 | CP2122 | Condutores de águas pluviais - conferências e correções (Cobertura prédio principal, segundo pavimento e Cantina) | m | 45 | 111.115 | 5000.1763 | 0.7103%
09..0.2 | CP2123 | Drenagem de Águas Pluviais - Ralos (Desobstrução, nivelamento e enchimento externo). (Cobertura prédio principal, segundo pavimento e Cantina) | m | 20 | 90.2527 | 1805.0545 | 0.2564%
09..0.3 | CP2124 | Vedação Vidros/Dispositivos de Ventilação - Selante | und | 40 | 101.9399 | 4077.5952 | 0.5793%
09..0.4 | CP2125 | Vedação Esquadrias - Selante | und | 50 | 34.4506 | 1722.5302 | 0.2447%
09..0.5 | SI00034348 | Remoção de Concertina clipada (dupla) em aço galvanizado de alta resistência, com espiral de 300mm, D=2,76mm - Remoção de material existente. | m | 110 | 11.856 | 1304.16 | 0.1853%
09..0.6 | CP15885 | Reparos em Esquadrias de alumínio/vidro | und | 1 | 12643.85 | 12643.85 | 1.796%
09..0.7 | SI94805_mod | Porta de alumínio de abrir para vidro, fixação com parafusos, inclusive vidros, guarnição, remoção de vidros/estrutura existente | m² | 7.42 | 3211.1579 | 23826.7916 | 3.385%
09..0.8 | CP1669 | Reparo em telhado existente. (Ajuste em engradamento, substituição de telhas) - Cantina | m² | 124.39 | 30.1219 | 3746.8684 | 0.5323%
09..0.9 | CP1670 | Reparo em telhado existente. (Impermeabilização Canaleta) - Cantina | m² | 10.2 | 392.6498 | 4005.0281 | 0.569%
09..0.10 | SI98575 | Tratamento de junta de dilatação, com tarugo de polietileno e selante PU, incluso preenchimento com espuma expansiva | m | 30 | 189.199 | 5675.9697 | 0.8063%
09..0.11 | CP122158 | Cerca Elétrica (Todo perímetro) | m | 284 | 89.6293 | 25454.734 | 3.616%
09..0.12 | CP.OP122189 | Substituição de bacia sanitária existente por bacia sanitária tipo turca e adaptações hidrossanitárias - Banheiro Carceragem | und | 1 | 1659.9347 | 1659.9347 | 0.2358%
09..0.13 | CP.OP122191 | Substituição lavatório existente por lavatório plástico - Banheiro Carceragem | und | 1 | 138.5278 | 138.5278 | 0.01968%
09..0.14 | SI96113_mod | Complemento em forro de gesso, incluindo massa e pintura - Carceragem | m² | 1.095 | 84.6234 | 92.6626 | 0.01316%
09..0.15 | CP.OP122192 | Alterar posição do gradil existente - Carceragem | und | 1 | 100.1962 | 100.1962 | 0.01423%
09..0.16 | SI87749 | Contrapiso em argamassa pronta, preparo manual, aplicado em áreas molhadas sobre laje, aderido, acabamento não reforçado, espessura 6cm. Regularização de caimento pluvial - Cabine de Medição | m² | 14.17 | 107.7147 | 1526.3167 | 0.2168%
09..0.17 | SI99814 | Limpeza de revestimento externo - Cabine de Medição | m² | 48.78 | 1.7871 | 87.1767 | 0.01238%
09..0.18 | CP.OP.3R0412140000005505 | Reparo superficial em alvenaria com argamassa cimentícia. Reparos em pintura interna - Cabine de Medição | m² | 26.684 | 42.8544 | 1143.5268 | 0.1625%
09..0.19 | SI88489_2 | Aplicação manual de pintura com tinta - Reparos em pintura interna - Cabine de Medição | m² | 53.368 | 11.6515 | 621.8197 | 0.08834%
09..0.20 | CP.OP122193 | Motor Portão Automatizador Deslizante - Abertura 3,5s - Fornecimento e Instalação - Estacionamentos | und | 2 | 1643.6863 | 3287.3726 | 0.467%
09..0.21 | CP.OP122194 | Alteração de posicionamento de cancela e instalação de torre com interfone - Estacionamento | und | 1 | 1740.0962 | 1740.0962 | 0.2472%
10 | LIMPEZA |  |  |  |  | 4667.264 | 0.663%
10..0.1 | 2330 | Limpeza | m² | 800 | 1.9167 | 1533.376 | 0.2178%
10..0.2 | SI18673 | Limpeza final da obra | m² | 800 | 3.9174 | 3133.888 | 0.4452%
Total da Planilha - Valores sem BDI | [6 empty] | 703909.7978
11 | BDI |  |  |  |  | 165668.6653 | 23.54%
11.0.1 | 2622 / 2013 | Benefícios e Despesas indiretas | % | 23.54 | 165668.6653 | 165668.6653 | 23.54%
1
Total da Planilha - Valores com BDI | [6 empty] | 869578.4631

## C Composições
Tribunal Regional Federal da 6ª Região
Seção Judiciária de Minas Gerais
Subseção Judiciária de Juiz de Fora
ANEXO III (C) – PLANILHA ORÇAMENTÁRIA: COMPOSIÇÕES E CUSTOS UNITÁRIOS
Código | ADMINISTRAÇÃO LOCAL |  |  |  | Padrão | Quantidade | Unidade
CP_OP2407001 | Administração local |  |  |  | CIVIL | 1 | UND
CP_OP2407001
| Descrição |  |  | Unid. | Índice | Valor do Insumo | Valor do item
95417 | CURSO DE CAPACITAÇÃO PARA ENGENHEIRO CIVIL DE OBRA PLENO (ENCARGOS COMPLEMENTARES) MENSALISTA |  |  | MÊS | 3 | 258.61 | 775.83
43474 | FERRAMENTAS - FAMILIA ENGENHEIRO CIVIL - MENSALISTA (ENCARGOS COMPLEMENTARES - COLETADO CAIXA) |  |  | MÊS | 3 | 2.54 | 7.62
40813 | ENGENHEIRO CIVIL DE OBRA PLENO |  |  | MÊS | 3 | 22180.09 | 66540.27
43498 | EPI - FAMILIA ENGENHEIRO CIVIL - MENSALISTA (ENCARGOS COMPLEMENTARES - COLETADO CAIXA) |  |  | MÊS | 3 | 133.45 | 400.35
40863 | EXAMES MENSALISTA (ENCARGOS COMPLEMENTARES) (COLETADOS CAIXA) |  |  | MÊS | 3 | 215.56 | 646.68
40864 | SEGURO - MENSALISTA (ENCARGOS COMPLEMENTARES) (COLETADOS CAIXA) |  |  | MÊS | 3 | 12.89 | 38.67
| CURSO DE CAPACITAÇÃO PARA ENCARREGADO DE OBRAS PLENO (ENCARGOS COMPLEMENTARES) (COLETADO CAIXA) |  |  | MÊS | 3 | 159.68 | 479.04
| ENCARREGADO GERAL DE OBRAS |  |  | MÊS | 3 | 9533.29 | 28599.87
| EPI (ENCARGOS COMPLEMENTARES) - MENSALISTA |  |  | MÊS | 3 | 221.51 | 664.53
| EXAMES MENSALISTA (ENCARGOS COMPLEMENTARES) (COLETADOS CAIXA) |  |  | MÊS | 3 | 215.56 | 646.68
| SEGURO - MENSALISTA (ENCARGOS COMPLEMENTARES) (COLETADOS CAIXA) |  |  | MÊS | 3 | 12.89 | 38.67
| FERRAMENTAS - FAMILIA ENCARREGADO GERAL - MENSALISTA (ENCARGOS COMPLEMENTARES - COLETADO CAIXA) |  |  | MÊS | 3 | 21.49 | 64.47
|  |  |  | Total produtivo: |  |  | 98902.68
|  | Total do serviço | 98902.68 | Total da composição: |  |  | 98902.68
Código | CANTEIRO DE OBRAS |  |  |  | Padrão | Quantidade | Unidade
SI00004813 | Placa de obra em chapa galvanizada, nº22, adesivada, de 2,4 x 1,2m. |  |  |  | CIVIL | 3 | m²
SINAPI 74209/1
| Descrição |  |  | Unid. | Índice | Valor do Insumo | Valor do item
| PLACA DE OBRA (PARA CONSTRUÇÃO CIVIL) EM CHAPA GALVANIZADA N 22, ADESIVADA, DE 2,4 X 1, 2M (Sem postes para fixação) |  |  | m² | 1 | 250 | 250
| SERVENTE COM ENCARGOS COMPLEMENTARES - SINAPI |  |  | H | 2 | 19.76 | 39.52
|  |  |  | Total produtivo: |  |  | 289.52
|  | Total do serviço | 868.56 | Total da composição: |  |  | 289.52
SI00041805 | Locação de andaime suspenso ou balancim manual, capacidade de carga total de aproximadamente 250kg/m², plataforma de 1,50m x 0,80m (CxL), Cabo de 45m. |  |  |  | CIVIL | 3 | MÊS
SI00041805
| Descrição |  |  | Unid. | Índice | Valor do Insumo | Valor do item
| Locação de andaime suspenso ou balancim manual, capacidade de carga total de aproximadamente 250kg/m², plataforma de 1,50m x 0,80m (CxL), Cabo de 45m. |  |  | MÊS | 3 | 575 | 1725
|  |  |  | Total produtivo: |  |  | 1725
|  | Total do serviço | 5175 | Total da composição: |  |  | 1725
SI00099833 | Lavadora de alta pressão (lava-jato) para água fria, pressão de operação entre 1400 e 1900 LIB/POL2, vazão máxima entre 400 e 700 L/H. |  |  |  | CIVIL | 640 | H
SI00099833
| Descrição |  |  | Unid. | Índice | Valor do Insumo | Valor do item
| Lavadora de alta pressão (lava-jato) para água fria, pressão de operação entre 1400 e 1900 LIB/POL2, vazão máxima entre 400 e 700 L/H. CHP Diurno, Depreciação, Juros, Manutenção e materiais da operação. |  |  | CHP | 3 | 1.9 | 5.7
|  |  |  | Total produtivo: |  |  | 5.7
|  | Total do serviço | 3648 | Total da composição: |  |  | 5.7
SI00010527 | Locação de andaime metálico tubular de encaixe, tipo torre, cada painel com largura de 1 até 1,5 m e altura de 1,0 m. Incluindo diagonal, barras de ligação, saptas ou rodízios e demais itens necessários a montagem |  |  |  | CIVIL | 26 | m x MÊS
SI00010527
| Descrição |  |  | Unid. | Índice | Valor do Insumo | Valor do item
| Locação de andaime metálico tubular de encaixe, tipo torre, cada painel com largura de 1 até 1,5 m e altura de 1,0 m. Incluindo diagonal, barras de ligação, saptas ou rodízios e demais itens necessários a montagem (não inclui instalação) |  |  | mês | 1 | 20 | 20
| Pedreiro |  |  | H | 0.25 | 27.45 | 6.8625
| Servente |  |  | H | 0.25 | 19.76 | 4.94
|  |  |  | Total produtivo: |  |  | 31.8025
|  | Total do serviço | 826.865 | Total da composição: |  |  | 31.8025
Código | ESTRUTURA |  |  |  | Padrão | Quantidade | Unidade
3R0112140000005311 | Escarificação manual, corte de concreto até 3cm de profundidade |  |  |  | CIVIL | 5 | m²
3R0112140000005311
| Descrição |  |  | Unid. | Índice | Valor do Insumo | Valor do item
| Servente |  |  | h | 10 | 19.76 | 197.6
|  |  |  | Total produtivo: |  |  | 197.6
|  | Total do serviço | 988 | Total da composição: |  |  | 197.6
3R0412140000005323 | Escovamento manual do substrato |  |  |  | CIVIL | 23.28 | m²
3R0412140000005323
| Descrição |  |  | Unid. | Índice | Valor do Insumo | Valor do item
| Servente |  |  | h | 0.33 | 19.76 | 6.5208
| Escova de aço, com cabo, 4x15 - Fileiras de cerdas |  |  | un | 0.25 | 13.7 | 3.425
|  |  |  | Total produtivo: |  |  | 9.9458
|  | Total do serviço | 231.5382 | Total da composição: |  |  | 9.9458
3R0412140000005505 | Reparo superficial em estrutura com argamassa tixotrópica especial |  |  |  | CIVIL | 0.3828 | m³
3R0412140000005505
| Descrição |  |  | Unid. | Índice | Valor do Insumo | Valor do item
| Pedreiro |  |  | H | 18 | 27.45 | 494.1
| Servente |  |  | H | 18 | 19.76 | 355.68
| Argamassa polimérica de reparo estrutural, bicomponente, tixotropica |  |  | kg | 2200 | 3.51 | 7722
|  |  |  | Total produtivo: |  |  | 8571.78
|  | Total do serviço | 3281.2774 | Total da composição: |  |  | 8571.78
CP1721 | Pintura de armações com Inibidor de Corrosão |  |  |  | CIVIL | 5 | m²
CP1721
| Descrição |  |  | Unid. | Índice | Valor do Insumo | Valor do item
| Pedreiro |  |  | H | 0.33 | 27.45 | 9.0585
| Inibidor de corrosão |  |  | L | 0.427 | 312 | 133.224
| Servente |  |  | H | 0.152 | 19.76 | 3.0035
|  |  |  | Total produtivo: |  |  | 145.286
|  | Total do serviço | 726.4301 | Total da composição: |  |  | 145.286
SI00321 modificado1 | Transporte vertical manual, 7 Pavimentos, de sacos de 20 KG |  |  |  | CIVIL | 3000 | kg
SI00321 modificado1
| Descrição |  |  | Unid. | Índice | Valor do Insumo | Valor do item
| Servente com encargos complementares |  |  | h | 0.0126 | 19.76 | 0.24898
|  |  |  | Total produtivo: |  |  | 0.24898
|  | Total do serviço | 746.928 | Total da composição: |  |  | 0.24898
Código | IMPERMEABILIZAÇÃO |  |  |  | Padrão | Quantidade | Unidade
SI97634 | Demolição de revestimento cerâmico de forma mecanizada com martelete, sem reaproveitamento |  |  |  | CIVIL | 526.59 | m²
SINAPI 97634
| Descrição |  |  | Unid. | Índice | Valor do Insumo | Valor do item
5795 | MARTELETE OU ROMPEDOR PNEUMÁTICO MANUAL, 28 KG, COM SILENCIADOR - CHP DIURNO. AF_07/2016 |  |  | CHP | 0.0699 | 26.72 | 1.8677
5952 | MARTELETE OU ROMPEDOR PNEUMÁTICO MANUAL, 28 KG, COM SILENCIADOR - CHI DIURNO. AF_07/2016 |  |  | CHI | 0.0482 | 24.67 | 1.1891
88256 | AZULEJISTA OU LADRILHISTA COM ENCARGOS COMPLEMENTARES |  |  | H | 0.1055 | 29.13 | 3.0732
88316 | SERVENTE COM ENCARGOS COMPLEMENTARES |  |  | H | 0.2972 | 19.76 | 5.8727
|  |  |  | Total produtivo: |  |  | 12.0027
|  | Total do serviço | 6320.5065 | Total da composição: |  |  | 12.0027
SI97633 | Demolição de rodapé cerâmico de forma manual, sem reaproveitamento |  |  |  | CIVIL | 119.02 | m
SINAPI 97633
| Descrição |  |  | Unid. | Índice | Valor do Insumo | Valor do item
| AZULEJISTA OU LADRILHISTA COM ENCARGOS COMPLEMENTARES |  |  | H | 0.2553 | 29.13 | 7.4369
| SERVENTE COM ENCARGOS COMPLEMENTARES |  |  | H | 0.7195 | 19.76 | 14.2173
|  |  |  | Total produtivo: |  |  | 21.6542
|  | Total do serviço | 2577.284 | Total da composição: |  |  | 21.6542
SI97661 modificado | Remoção de Cabos Elétricos, de forma manual, sem reaproveitamento. AF_12/2017 e posterior retorno |  |  |  | CIVIL | 140 | m
SINAPI 97661
| Descrição |  |  | Unid. | Índice | Valor do Insumo | Valor do item
| ELETRICISTA COM ENCARGOS COMPLEMENTARES |  |  | H | 0.02112 | 27.8 | 0.58714
| SERVENTE COM ENCARGOS COMPLEMENTARES |  |  | H | 0.04136 | 19.76 | 0.81727
|  |  |  | Total produtivo: |  |  | 1.4044
|  | Total do serviço | 196.6173 | Total da composição: |  |  | 1.4044
SI100981 | Carga, manobra e descarga de entulho em caminhão basculante 6m³ - Ou caçamba metálica basculante |  |  |  | CIVIL | 70 | m³
SINAPI 100981
| Descrição |  |  | Unid. | Índice | Valor do Insumo | Valor do item
| Caminhão basculante 6m³ toco, peso bruto total de 16.000kg, carga útil máxima 11.130kg. Distância entre eixos 5,36, potencia 185cv, inclusive caçamba metálica. |  |  | CHP | 0.3 | 163.7 | 49.11
| Caminhão basculante 6m³ toco, peso bruto total de 16.000kg, carga útil máxima 11.130kg. Distância entre eixos 5,36, potencia 185cv, inclusive caçamba metálica. |  |  | CHI | 0.0406 | 60.11 | 2.4405
|  |  |  | Total produtivo: |  |  | 51.5505
|  | Total do serviço | 3608.5326 | Total da composição: |  |  | 51.5505
SI97631 | Demolição de argamassas, de forma manual, sem reaproveitamento. AF_12/217 |  |  |  | CIVIL | 526.59 | m²
SINAPI 97631
| Descrição |  |  | Unid. | Índice | Valor do Insumo | Valor do item
| PEDREIRO COM ENCARGOS COMPLEMENTARES |  |  | H | 0.0374 | 27.45 | 1.0266
| SERVENTE COM ENCARGOS COMPLEMENTARES |  |  | H | 0.1053 | 19.76 | 2.0807
|  |  |  | Total produtivo: |  |  | 3.1074
|  | Total do serviço | 1636.3036 | Total da composição: |  |  | 3.1074
ED48465 | Remoção de Impermeabilização e proteção mecânica, de forma manual, sem reaproveitamento. |  |  |  | CIVIL | 582.64 | m²
SETOP ED48465
| Descrição |  |  | Unid. | Índice | Valor do Insumo | Valor do item
| PEDREIRO COM ENCARGOS COMPLEMENTARES |  |  | H | 0.6 | 27.45 | 16.47
| SERVENTE COM ENCARGOS COMPLEMENTARES |  |  | H | 1.5 | 19.76 | 29.64
|  |  |  | Total produtivo: |  |  | 46.11
|  | Total do serviço | 26865.5304 | Total da composição: |  |  | 46.11
SI99814 | Limpeza de superfície com jato de alta pressão de ar e água. AF_04/2019 |  |  |  | CIVIL | 582.64 | m²
SINAPI 99814
| Descrição |  |  | Unid. | Índice | Valor do Insumo | Valor do item
| SERVENTE COM ENCARGOS COMPLEMENTARES |  |  | m³ | 0.089 | 19.76 | 1.7586
| LAVADORA DE ALTA PRESSAO (LAVA-JATO) PARA AGUA FRIA, PRESSAO DE OPERACAO ENTRE 1400 E 1900 LIB/POL2, VAZAO MAXIMA ENTRE 400 E 700 L/H - CHP DIURNO. AF_04/2019 |  |  | m³ | 0.015 | 1.9 | 0.0285
|  |  |  | Total produtivo: |  |  | 1.7871
|  | Total do serviço | 1041.2592 | Total da composição: |  |  | 1.7871
SI98546 | Impermeabilização de superfície com manta asfáltica, uma camada, inclusive aplicação de primer asfáltico. E=4mm. AF_06/2018 |  |  |  | CIVIL | 582.64 | m²
SINAPI 98546
| Descrição |  |  | Unid. | Índice | Valor do Insumo | Valor do item
| PRIMER PARA MANTA ASFALTICA A BASE DE ASFALTO MODIFICADO DILUIDO EM SOLVENTE, APLICACAO A FRIO |  |  | L | 0.615 | 18.24 | 11.2176
| GAS DE COZINHA - GLP |  |  | kg | 0.26 | 8.24 | 2.1424
| AJUDANTE ESPECIALIZADO COM ENCARGOS COMPLEMENTARES |  |  | H | 0.192 | 21.76 | 4.1779
| IMPERMEABILIZADOR COM ENCARGOS COMPLEMENTARES |  |  | H | 0.948 | 27.45 | 26.0226
| MANTA ASFÁLTICA ELASTOMERICA EM POLIESTER 4 MM, TIPO III, CLASSE B, ACABAMENTO PP |  |  | m² | 1.125 | 64.38 | 72.4275
|  |  |  | Total produtivo: |  |  | 115.988
|  | Total do serviço | 67579.26 | Total da composição: |  |  | 115.988
SI98565 | Proteção mecânica de superfície horizontal com argamassa de cimento e areia, Traço 1:3, E=3CM, AF_06/2018 |  |  |  | CIVIL | 505.56 | m²
SINAPI 98565
| Descrição |  |  | Unid. | Índice | Valor do Insumo | Valor do item
| CAMADA SEPARADORA DE FILME DE POLIETILENO 20 A 25 MICRA |  |  | m² | 1.04 | 2.03 | 2.1112
| ARGAMASSA TRAÇO 1:3 (EM VOLUME DE CIMENTO E AREIA MÉDIA ÚMIDA) PARA CONTRAPISO, PREPARO MANUAL. AF_08/2019 |  |  | m³ | 0.035 | 791.67 | 27.7084
| PEDREIRO COM ENCARGOS COMPLEMENTARES |  |  | H | 0.659 | 27.45 | 18.0895
| SERVENTE COM ENCARGOS COMPLEMENTARES |  |  | H | 0.133 | 19.76 | 2.6281
|  |  |  | Total produtivo: |  |  | 50.5373
|  | Total do serviço | 25549.6273 | Total da composição: |  |  | 50.5373
SI37411 | Tela de aço soldada galvanizada para alvenaria, fio D=1,24mm malha 25x25 mm. |  |  |  | CIVIL | 187.92 | m²
SINAPI 37411 modificada
| Descrição |  |  | Unid. | Índice | Valor do Insumo | Valor do item
| Tela de aço soldada galvanizada para alvenaria, fio D=1,24mm malha 25x25 mm. |  |  | m² | 0.1388 | 19.81 | 2.7496
| PEDREIRO COM ENCARGOS COMPLEMENTARES |  |  | H | 0.3 | 27.45 | 8.235
| SERVENTE COM ENCARGOS COMPLEMENTARES |  |  | H | 0.15 | 19.76 | 2.964
|  |  |  | Total produtivo: |  |  | 13.9486
|  | Total do serviço | 2621.2262 | Total da composição: |  |  | 13.9486
SI98566 | Proteção mecânica de superfície vertical com argamassa de cimento e areia, traço 1:3. E=3cm. AF_09/2018 |  |  |  | CIVIL | 187.92 | m²
SINAPI 98566 modificada
| Descrição |  |  | Unid. | Índice | Valor do Insumo | Valor do item
| ARGAMASSA TRAÇO 1:3 (EM VOLUME DE CIMENTO E AREIA MÉDIA ÚMIDA) PARA CONTRAPISO, PREPARO MANUAL. AF_08/2019 |  |  | m³ | 0.035 | 791.67 | 27.7084
| PEDREIRO COM ENCARGOS COMPLEMENTARES |  |  | H | 0.706 | 27.45 | 19.3797
| SERVENTE COM ENCARGOS COMPLEMENTARES |  |  | H | 0.143 | 19.76 | 2.8257
|  |  |  | Total produtivo: |  |  | 49.9138
|  | Total do serviço | 9379.8069 | Total da composição: |  |  | 49.9138
ED48465_ReservatórioSuperior | Remoção de Impermeabilização existente |  |  |  | CIVIL | 113.86 | m²
ED48465_ReservatórioSuperior
| Descrição |  |  | Unid. | Índice | Valor do Insumo | Valor do item
| PEDREIRO COM ENCARGOS COMPLEMENTARES |  |  | H | 0.6 | 27.45 | 16.47
| SERVENTE COM ENCARGOS COMPLEMENTARES |  |  | H | 1.5 | 19.76 | 29.64
|  |  |  | Total produtivo: |  |  | 46.11
|  | Total do serviço | 5250.0846 | Total da composição: |  |  | 46.11
SI99814_ReservatórioSuperior | Limpeza de superfície com jato de alta pressão de ar e água. AF_04/2019 |  |  |  | CIVIL | 113.86 | m²
SI99814_ReservatórioSuperior
| Descrição |  |  | Unid. | Índice | Valor do Insumo | Valor do item
| SERVENTE COM ENCARGOS COMPLEMENTARES |  |  | H | 0.089 | 19.76 | 1.7586
| LAVADORA DE ALTA PRESSAO (LAVA-JATO) PARA AGUA FRIA, PRESSAO DE OPERACAO ENTRE 1400 E 1900 LIB/POL2, VAZAO MAXIMA ENTRE 400 E 700 L/H - CHP DIURNO. AF_04/2019 |  |  | CHP | 0.015 | 1.9 | 0.0285
|  |  |  | Total produtivo: |  |  | 1.7871
|  | Total do serviço | 203.4838 | Total da composição: |  |  | 1.7871
SI98555_ReservatórioSuperior | Impermeabilização de superficie com argamassa polimérica/membrana acrilica, 3 demaos |  |  |  | CIVIL | 113.86 | m²
SI98555_ReservatórioSuperior
| Descrição |  |  | Unid. | Índice | Valor do Insumo | Valor do item
| ARGAMASSA POLIMERICA IMPERMEABIZANTE SEMIFLEXIVEL, BICOMPONENTE |  |  | KG | 3.2 | 2.82 | 9.024
| AJUDANTE ESPECIALIZADO COM ENCARGOS COMPLEMENTARES |  |  | H | 0.108 | 21.76 | 2.3501
| IMPERMEABILIZADOR COM ENCARGOS COMPLEMENTARES |  |  | H | 0.532 | 27.45 | 14.6034
|  |  |  | Total produtivo: |  |  | 25.9775
|  | Total do serviço | 2957.7959 | Total da composição: |  |  | 25.9775
SI98556_ReservatórioSuperior | Impermeabilização de superficie com argamassa polimérica/membrana acrilica, 4 demaos, reforçada com véu de poliéster |  |  |  | CIVIL | 113.86 | m²
SI98556_ReservatórioSuperior
| Descrição |  |  | Unid. | Índice | Valor do Insumo | Valor do item
| ARGAMASSA POLIMERICA IMPERMEABIZANTE SEMIFLEXIVEL, BICOMPONENTE |  |  | KG | 4.2 | 2.82 | 11.844
| AJUDANTE ESPECIALIZADO COM ENCARGOS COMPLEMENTARES |  |  | H | 0.178 | 21.76 | 3.8733
| TELA POLIESTER |  |  | M² | 1.351 | 6.87 | 9.2814
| IMPERMEABILIZADOR COM ENCARGOS COMPLEMENTARES |  |  | H | 0.881 | 27.45 | 24.1835
|  |  |  | Total produtivo: |  |  | 49.1821
|  | Total do serviço | 5599.8739 | Total da composição: |  |  | 49.1821
SI00321 modificado2_ReservatórioSuperior | Transporte vertical manual, 5 Pavimentos, de sacos de 20 KG |  |  |  | CIVIL | 47734.68 | kg
SI00321 modificado2_ReservatórioSuperior
| Descrição |  |  | Unid. | Índice | Valor do Insumo | Valor do item
| Servente com encargos complementares |  |  | h | 0.009 | 19.76 | 0.17784
|  |  |  | Total produtivo: |  |  | 0.17784
|  | Total do serviço | 8489.1355 | Total da composição: |  |  | 0.17784
Código | PAVIMENTAÇÃO |  |  |  | Padrão | Quantidade | Unidade
SI87632 | Contrapiso em argamassa traço 1:4 (Cimento e Areia). Preparo Manual. Aplicado em áreas secas sobre laje. Aderido. E=3cm. AF_06/2014 |  |  |  | CIVIL | 528.05 | m²
SINAPI 87632
| Descrição |  |  | Unid. | Índice | Valor do Insumo | Valor do item
| CIMENTO PORTLAND COMPOSTO CP II-32 |  |  | kg | 0.5 | 0.78 | 0.39
| ADITIVO ADESIVO LIQUIDO PARA ARGAMASSAS DE REVESTIMENTOS CIMENTICIOS |  |  | L | 0.21 | 15.17 | 3.1857
| ARGAMASSA TRAÇO 1:4 (EM VOLUME DE CIMENTO E AREIA MÉDIA ÚMIDA) PARA CONTRAPISO, PREPARO MECÂNICO COM BETONEIRA 400 L. AF_08/2019 |  |  | m³ | 0.0431 | 703.94 | 30.3398
| PEDREIRO COM ENCARGOS COMPLEMENTARES |  |  | H | 0.245 | 27.45 | 6.7252
| SERVENTE COM ENCARGOS COMPLEMENTARES |  |  | H | 0.123 | 19.76 | 2.4305
|  |  |  | Total produtivo: |  |  | 43.0712
|  | Total do serviço | 22743.7704 | Total da composição: |  |  | 43.0712
SI101092 modificado | Piso em Cerâmica Antiderrapante aplicado em calçadas ou pisos externos. AF_05/2020 |  |  |  | CIVIL | 528.05 | m²
SI101092 modificado
| Descrição |  |  | Unid. | Índice | Valor do Insumo | Valor do item
| Piso Cerâmica Antiderrapante em placas de 75x75 cm - E=2,0cm - Ou equivalente |  |  | m² | 1.16 | 106.82 | 123.9112
| REJUNTE CIMENTICIO, QUALQUER COR |  |  | kg | 0.14 | 4.11 | 0.5754
| ARGAMASSA COLANTE TIPO AC III |  |  | kg | 8.62 | 2.15 | 18.533
| MARMORISTA/GRANITEIRO COM ENCARGOS COMPLEMENTARES |  |  | H | 1.475 | 28.59 | 42.1703
| SERVENTE COM ENCARGOS COMPLEMENTARES |  |  | H | 0.738 | 19.76 | 14.5829
|  |  |  | Total produtivo: |  |  | 199.7727
|  | Total do serviço | 105489.9901 | Total da composição: |  |  | 199.7727
SI101092 | Piso em Cerâmica Antiderrapante aplicado em calçadas ou pisos externos. AF_05/2020 |  |  |  | CIVIL | 33.23 | m²
SI101092
| Descrição |  |  | Unid. | Índice | Valor do Insumo | Valor do item
| Piso Cerâmica Antiderrapante em placas de 75x75 cm - E=2,0cm - Ou equivalente |  |  | m² | 1.16 | 106.82 | 123.9112
| REJUNTE CIMENTICIO, QUALQUER COR |  |  | kg | 0.14 | 4.11 | 0.5754
| ARGAMASSA COLANTE TIPO AC III |  |  | kg | 8.62 | 2.15 | 18.533
| MARMORISTA/GRANITEIRO COM ENCARGOS COMPLEMENTARES |  |  | H | 1.475 | 28.59 | 42.1703
| SERVENTE COM ENCARGOS COMPLEMENTARES |  |  | H | 0.738 | 19.76 | 14.5829
|  |  |  | Total produtivo: |  |  | 199.7727
|  | Total do serviço | 6638.4478 | Total da composição: |  |  | 199.7727
SI97632 | Demolição de Rodapé Cerâmico, de forma manual. Com reaproveitamento. |  |  |  | CIVIL | 20 | m
SI97632
| Descrição |  |  | Unid. | Índice | Valor do Insumo | Valor do item
| AZULEJISTA OU LADRILHISTA COM ENCARGOS COMPLEMENTARES |  |  | H | 0.0293 | 29.13 | 0.85351
| SERVENTE COM ENCARGOS COMPLEMENTARES |  |  | H | 0.825 | 19.76 | 16.302
|  |  |  | Total produtivo: |  |  | 17.1555
|  | Total do serviço | 343.1102 | Total da composição: |  |  | 17.1555
SI98685 | Rodapé em Cerâmica Antiderrapante. Altura 10 CM. AF_09/2020 |  |  |  | CIVIL | 25 | m
SI98685
| Descrição |  |  | Unid. | Índice | Valor do Insumo | Valor do item
| Rodapé de Piso Cerâmica Antiderrapante em placas de 75x75 cm - E=2,0cm - Ou equivalente |  |  | m | 1.04 | 10.682 | 11.1093
| REJUNTE CIMENTICIO, QUALQUER COR |  |  | kg | 0.12 | 4.11 | 0.4932
| ARGAMASSA COLANTE TIPO AC III |  |  | kg | 0.8614 | 2.15 | 1.852
| MARMORISTA/GRANITEIRO COM ENCARGOS COMPLEMENTARES |  |  | H | 0.299 | 28.59 | 8.5484
| SERVENTE COM ENCARGOS COMPLEMENTARES |  |  | H | 0.15 | 19.76 | 2.964
|  |  |  | Total produtivo: |  |  | 24.9669
|  | Total do serviço | 624.1725 | Total da composição: |  |  | 24.9669
Código | REVESTIMENTOS INTERNOS |  |  |  | Padrão | Quantidade | Unidade
SI97631 | Demolição de argamassas, de forma manual, sem reaproveitamento. AF_12/217 |  |  |  | CIVIL | 35 | m²
SI97631
| Descrição |  |  | Unid. | Índice | Valor do Insumo | Valor do item
| PEDREIRO COM ENCARGOS COMPLEMENTARES |  |  | un | 0.0374 | 27.45 | 1.0266
| SERVENTE COM ENCARGOS COMPLEMENTARES |  |  | un | 0.1053 | 19.76 | 2.0807
|  |  |  | Total produtivo: |  |  | 3.1074
|  | Total do serviço | 108.7575 | Total da composição: |  |  | 3.1074
SI87529 | Massa Única. Para recebimento de pintura. Em argamassa traço 1:2:8. preparo mecânico com betoneira 400L. Aplicada manualmente em faces internas de paredes. E=2CM. Com execução de taliscas. |  |  |  | CIVIL | 35 | m²
SI87529
| Descrição |  |  | Unid. | Índice | Valor do Insumo | Valor do item
| ARGAMASSA TRAÇO 1:2:8 (EM VOLUME DE CIMENTO, CAL E AREIA MÉDIA ÚMIDA) PARA EMBOÇO/MASSA ÚNICA/ASSENTAMENTO DE ALVENARIA DE VEDAÇÃO, PREPARO MECÂNICO COM BETONEIRA 400 L. AF_08/2019 |  |  | m³ | 0.0376 | 554.03 | 20.8315
| PEDREIRO COM ENCARGOS COMPLEMENTARES |  |  | H | 0.47 | 27.45 | 12.9015
| SERVENTE COM ENCARGOS COMPLEMENTARES |  |  | H | 0.171 | 19.76 | 3.379
|  |  |  | Total produtivo: |  |  | 37.112
|  | Total do serviço | 1298.9196 | Total da composição: |  |  | 37.112
SI88489 | Aplicação manual de pintura com tinta |  |  |  | CIVIL | 35 | m²
SINAPI 88489
| Descrição |  |  | Unid. | Índice | Valor do Insumo | Valor do item
| TINTA ACRILICA PREMIUM, COR BRANCO FOSCO |  |  | L | 0.2285 | 25.83 | 5.9022
| PINTOR COM ENCARGOS COMPLEMENTARES |  |  | H | 0.1631 | 28.66 | 4.6744
| SERVENTE COM ENCARGOS COMPLEMENTARES |  |  | H | 0.0544 | 19.76 | 1.0749
|  |  |  | Total produtivo: |  |  | 11.6515
|  | Total do serviço | 407.8041 | Total da composição: |  |  | 11.6515
SI88497 | Emassamento com massa látex, aplicação em paredes, duas demãos, lixamento manual. AF 04/2023 |  |  |  | CIVIL | 35 | m²
SINAPI 88497
| Descrição |  |  | Unid. | Índice | Valor do Insumo | Valor do item
| Lixa em folha para parede ou madeira, numero 120, cor vermelha |  |  | und | 0.0802 | 1.39 | 0.11148
| Massa corrida para superfícies de ambientes internos |  |  | kg | 1.3389 | 4.11 | 5.5029
| Pintor com encargos complementares |  |  | H | 0.361 | 28.66 | 10.3463
| SERVENTE COM ENCARGOS COMPLEMENTARES |  |  | H | 0.1203 | 19.76 | 2.3771
|  |  |  | Total produtivo: |  |  | 18.3377
|  | Total do serviço | 641.8211 | Total da composição: |  |  | 18.3377
Código | REVESTIMENTOS EXTERNOS |  |  |  | Padrão | Quantidade | Unidade
SI97631 | Demolição de argamassas, de forma manual, sem reaproveitamento. AF_12/217 |  |  |  | CIVIL | 255.6 | m²
SI97631
| Descrição |  |  | Unid. | Índice | Valor do Insumo | Valor do item
| PEDREIRO COM ENCARGOS COMPLEMENTARES |  |  | un | 0.0374 | 27.45 | 1.0266
| SERVENTE COM ENCARGOS COMPLEMENTARES |  |  | un | 0.1053 | 19.76 | 2.0807
|  |  |  | Total produtivo: |  |  | 3.1074
|  | Total do serviço | 794.2407 | Total da composição: |  |  | 3.1074
SI87905 | Chapisco aplicado em alvenaria (com presença de vãos) e estruturas de concreto de fachada. Com colher de pedreiro. Argamassa traço 1:3 com preparo em betoneira 400L. AF_06/2014 |  |  |  | CIVIL | 255.6 | m²
SINAPI 87905
| Descrição |  |  | Unid. | Índice | Valor do Insumo | Valor do item
| ARGAMASSA TRAÇO 1:3 (EM VOLUME DE CIMENTO E AREIA GROSSA ÚMIDA) PARA CHAPISCO CONVENCIONAL, PREPARO MECÂNICO COM BETONEIRA 400 L. AF_08/2019 |  |  | m³ | 0.0037 | 529.31 | 1.9584
| PEDREIRO COM ENCARGOS COMPLEMENTARES |  |  | H | 0.1724 | 27.45 | 4.7324
| SERVENTE COM ENCARGOS COMPLEMENTARES |  |  | H | 0.0575 | 19.76 | 1.1362
|  |  |  | Total produtivo: |  |  | 7.827
|  | Total do serviço | 2000.5881 | Total da composição: |  |  | 7.827
SI87775 | Emboço em argamassa traço 1:2:8; Preparo mecânico cp, betoneira 400L. Aplicada manualmente em panos de fachada com presença de vãos. E=25mm. AF_06/2014 |  |  |  | CIVIL | 255.6 | m²
SINAPI 87775
| Descrição |  |  | Unid. | Índice | Valor do Insumo | Valor do item
| TELA DE ACO SOLDADA GALVANIZADA/ZINCADA PARA ALVENARIA, FIO D = *1,24 MM, MALHA 25 X 25 MM |  |  | m² | 0.1388 | 19.81 | 2.7496
| ARGAMASSA TRAÇO 1:2:8 (EM VOLUME DE CIMENTO, CAL E AREIA MÉDIA ÚMIDA) PARA EMBOÇO/MASSA ÚNICA/ASSENTAMENTO DE ALVENARIA DE VEDAÇÃO, PREPARO MECÂNICO COM BETONEIRA 400 L. AF_08/2019 |  |  | m³ | 0.0314 | 554.03 | 17.3965
| PEDREIRO COM ENCARGOS COMPLEMENTARES |  |  | H | 0.679 | 27.45 | 18.6385
| SERVENTE COM ENCARGOS COMPLEMENTARES |  |  | H | 0.679 | 19.76 | 13.417
|  |  |  | Total produtivo: |  |  | 52.2018
|  | Total do serviço | 13342.7699 | Total da composição: |  |  | 52.2018
COP2121 | Revestimento Externo - Fachada - Tipo Fulget, Gr Nº01 |  |  |  | CIVIL | 255.6 | m²
CP
| Descrição |  |  | Unid. | Índice | Valor do Insumo | Valor do item
| PEDREIRO COM ENCARGOS COMPLEMENTARES |  |  | H | 0.78 | 27.45 | 21.411
| SERVENTE COM ENCARGOS COMPLEMENTARES |  |  | H | 0.78 | 19.76 | 15.4128
| Perfil de Alumínio Tipo U para divisória de revestimentos 8 ou 10mm |  |  | m | 1.05 | 42 | 44.1
| Revestimento Externo - Fachada - Tipo Fulget, Gr Nº01 |  |  | m² | 1.1 | 154.5 | 169.95
|  |  |  | Total produtivo: |  |  | 250.8738
|  | Total do serviço | 64123.3433 | Total da composição: |  |  | 250.8738
SI88489 | Aplicação manual de pintura com tinta |  |  |  | CIVIL | 30 | m²
SI88489
| Descrição |  |  | Unid. | Índice | Valor do Insumo | Valor do item
| TINTA ACRILICA PREMIUM, COR BRANCO FOSCO |  |  | L | 0.2285 | 25.83 | 5.9022
| PINTOR COM ENCARGOS COMPLEMENTARES |  |  | H | 0.1631 | 28.66 | 4.6744
| SERVENTE COM ENCARGOS COMPLEMENTARES |  |  | H | 0.0544 | 19.76 | 1.0749
|  |  |  | Total produtivo: |  |  | 11.6515
|  | Total do serviço | 349.5464 | Total da composição: |  |  | 11.6515
SI99821 | Limpeza de janelas de vidro com caixilho em aço/alumínio/pvc |  |  |  | CIVIL | 2074.6354 | m²
SI99821_mod
| Descrição |  |  | Unid. | Índice | Valor do Insumo | Valor do item
| DILUENTE AGUARRAS |  |  | L | 0.069 | 26.76 | 1.8464
| DETERGENTE NEUTRO USO GERAL, CONCRENTRADO |  |  | L | 0.018 | 16.55 | 0.2979
| LIMPA VIDROS COM PULVERIZADOR |  |  | L | 0.033 | 65.92 | 2.1754
| SERVENTE COM ENCARGOS COMPLEMENTARES |  |  | H | 0.276 | 19.76 | 5.4538
|  |  |  | Total produtivo: |  |  | 9.7735
|  | Total do serviço | 20276.3657 | Total da composição: |  |  | 9.7735
SI99825 | Limpeza de porta de vidro com caixilho em aço/alumínio/pvc |  |  |  | CIVIL | 54 | m²
SI99825
| Descrição |  |  | Unid. | Índice | Valor do Insumo | Valor do item
| DILUENTE AGUARRAS |  |  | L | 0.069 | 26.76 | 1.8464
| DETERGENTE NEUTRO USO GERAL, CONCRENTRADO |  |  | L | 0.018 | 16.55 | 0.2979
| LIMPA VIDROS COM PULVERIZADOR |  |  | L | 0.033 | 65.92 | 2.1754
| SERVENTE COM ENCARGOS COMPLEMENTARES |  |  | H | 0.276 | 19.76 | 5.4538
|  |  |  | Total produtivo: |  |  | 9.7735
|  | Total do serviço | 527.7668 | Total da composição: |  |  | 9.7735
SI100717 | Lixamento manual em superfícies metálicas em obra. - Guarda-corpos, postes e grades. |  |  |  | CIVIL | 627.32 | m²
SI100717
| Descrição |  |  | Unid. | Índice | Valor do Insumo | Valor do item
| LIXA EM FOLHA PARA FERRO, NUMERO 150 |  |  | UN | 0.3 | 4.15 | 1.245
| PINTOR COM ENCARGOS COMPLEMENTARES |  |  | H | 0.2986 | 28.66 | 8.5579
|  |  |  | Total produtivo: |  |  | 9.8029
|  | Total do serviço | 6149.5402 | Total da composição: |  |  | 9.8029
SI100725 | Pintura com tinta alquídica de fundo e acabamento (esmalte sintético) pulverizada sobre superfícies metálicas - Executado em Obra - (2 demãos) - Guarda-corpos, postes e grades. |  |  |  | CIVIL | 627.32 | m²
SI100725
| Descrição |  |  | Unid. | Índice | Valor do Insumo | Valor do item
| DILUENTE AGUARRAS |  |  | L | 0.1248 | 26.76 | 3.3396
| TINTA ESMALTE SINTÉTICO PREMIUM DE DUPLA AÇÃO PARA SUPERFÍCIES METÁLICAS FERROSAS |  |  | L | 0.4156 | 47.64 | 19.7992
| PINTOR COM ENCARGOS COMPLEMENTARES |  |  | H | 1.0532 | 28.66 | 30.1847
|  |  |  | Total produtivo: |  |  | 53.3235
|  | Total do serviço | 33450.9256 | Total da composição: |  |  | 53.3235
ED-50533_mod | Apicoamento de alvenaria para recebimento de revestimento cerâmico |  |  |  | CIVIL | 154.944 | m²
ED-50533_mod
| Descrição |  |  | Unid. | Índice | Valor do Insumo | Valor do item
| PEDREIRO COM ENCARGOS COMPLEMENTARES |  |  | H | 0.1315 | 27.45 | 3.6097
| SERVENTE COM ENCARGOS COMPLEMENTARES |  |  | H | 0.2582 | 19.76 | 5.102
|  |  |  | Total produtivo: |  |  | 8.7117
|  | Total do serviço | 1349.8267 | Total da composição: |  |  | 8.7117
SI87244_mod | Revestimento Cerâmico para paredes externas em pastilhas de 10 x 10 cm, alinhadas a prumo |  |  |  | CIVIL | 154.944 | m²
SI87244_mod
| Descrição |  |  | Unid. | Índice | Valor do Insumo | Valor do item
| Pastilha Cerâmica, revest INT/EXT, cores A DEFINIR, sólidas, sem mesclagem/mistura, acabamento liso 10 x 10cm |  |  | m² | 1.05 | 64.9 | 68.145
| Argamassa colante TIPO ACIII E |  |  | kg | 7.73 | 2.47 | 19.0931
| AZULEGISTA OU LADRILHISTA COM ENCARGOS COMPLEMENTARES |  |  | h | 1.156 | 29.13 | 33.6743
| SERVENTE COM ENCARGOS COMPLEMENTARES |  |  | H | 0.578 | 19.76 | 11.4213
|  |  |  | Total produtivo: |  |  | 132.3337
|  | Total do serviço | 20504.3066 | Total da composição: |  |  | 132.3337
SI96113 | Reparos - Forro em placas de gesso. Para ambientes comerciais. AF_05/2017_P |  |  |  | CIVIL | 79.8 | m²
SI96113
| Descrição |  |  | Unid. | Índice | Valor do Insumo | Valor do item
| Arame galvanizado 18 BWG, D=1,24mm (0,009kg/m) |  |  | kg | 0.025 | 36.23 | 0.90575
| Gesso em pó para revestimentos/molduras/sancas e uso geral |  |  | kg | 0.9964 | 0.81 | 0.80708
| Placa de gesso para forro, 60x60cm, espessura de 12mm (sem colocação) |  |  | m² | 1.074 | 11.38 | 12.2221
| Sisal em fibra/estopa sisal para gesso |  |  | kg | 0.0078 | 13 | 0.1014
| Parafuso zincado, autobrocante, flangeado, 4,2mm x 19mm |  |  | cento | 0.0308 | 35.35 | 1.0888
| Gesseiro com encargos complementares |  |  | H | 0.6313 | 27.87 | 17.5943
| SERVENTE COM ENCARGOS COMPLEMENTARES |  |  | H | 0.3156 | 19.76 | 6.2363
|  |  |  | Total produtivo: |  |  | 38.9557
|  | Total do serviço | 3108.6665 | Total da composição: |  |  | 38.9557
SI88484 | Fundo selador acrílico, aplicação manual em teto, uma demão. |  |  |  | CIVIL | 266 | m²
SI88484
| Descrição |  |  | Unid. | Índice | Valor do Insumo | Valor do item
| Selador acrílico opaco premium interior/exterior |  |  | L | 0.166 | 10.89 | 1.8077
| Pintor com encargos complementares |  |  | H | 0.0927 | 28.66 | 2.6568
| SERVENTE COM ENCARGOS COMPLEMENTARES |  |  | H | 0.0309 | 19.76 | 0.61058
|  |  |  | Total produtivo: |  |  | 5.0751
|  | Total do serviço | 1349.9782 | Total da composição: |  |  | 5.0751
SI88496 | Emassamento com massa látex, aplicação em teto, duas demãos, lixamento manual. AF 04/2023 |  |  |  | CIVIL | 79.8 | m²
SI88496
| Descrição |  |  | Unid. | Índice | Valor do Insumo | Valor do item
| Lixa em folha para parede ou madeira, numero 120, cor vermelha |  |  | und | 0.0802 | 1.39 | 0.11148
| Massa corrida para superfícies de ambientes internos |  |  | kg | 1.3389 | 4.11 | 5.5029
| Pintor com encargos complementares |  |  | H | 0.7419 | 28.66 | 21.2629
| SERVENTE COM ENCARGOS COMPLEMENTARES |  |  | H | 0.2473 | 19.76 | 4.8866
|  |  |  | Total produtivo: |  |  | 31.7639
|  | Total do serviço | 2534.7559 | Total da composição: |  |  | 31.7639
SI88488 | Pintura látex acrílica premium, aplicação manual em teto, duas demãos |  |  |  | CIVIL | 266 | m²
SI88488
| Descrição |  |  | Unid. | Índice | Valor do Insumo | Valor do item
| Tinta latex acrílica premium, cor branco fosco ou similar |  |  | L | 0.2285 | 25.83 | 5.9022
| Pintor com encargos complementares |  |  | H | 0.227 | 28.66 | 6.5058
| SERVENTE COM ENCARGOS COMPLEMENTARES |  |  | H | 0.0757 | 19.76 | 1.4958
|  |  |  | Total produtivo: |  |  | 13.9038
|  | Total do serviço | 3698.4127 | Total da composição: |  |  | 13.9038
Código | REVESTIMENTOS ESPECIAIS |  |  |  | Padrão | Quantidade | Unidade
SI97640 | Remoção de forros de drywall, pvc e fibromineral. De forma manual. Sem reaproveitamento. AF_12/2017 |  |  |  | CIVIL | 100 | m²
SI97640
| Descrição |  |  | Unid. | Índice | Valor do Insumo | Valor do item
| MONTADOR DE ESTRUTURA METÁLICA COM ENCARGOS COMPLEMENTARES |  |  | H | 0.0258 | 25.47 | 0.65713
| SERVENTE COM ENCARGOS COMPLEMENTARES |  |  | H | 0.0507 | 19.76 | 1.0018
|  |  |  | Total produtivo: |  |  | 1.659
|  | Total do serviço | 165.8958 | Total da composição: |  |  | 1.659
SI97641 | Remoção de forro de gesso. De forma manual. Sem reaproveitamento. AF_12/2017 |  |  |  | CIVIL | 40 | m²
SI97641
| Descrição |  |  | Unid. | Índice | Valor do Insumo | Valor do item
| GESSEIRO COM ENCARGOS COMPLEMENTARES |  |  | H | 0.0713 | 27.87 | 1.9871
| SERVENTE COM ENCARGOS COMPLEMENTARES |  |  | H | 0.1401 | 19.76 | 2.7684
|  |  |  | Total produtivo: |  |  | 4.7555
|  | Total do serviço | 190.2203 | Total da composição: |  |  | 4.7555
SI96113_i | Forro em placas de gesso. Para ambientes comerciais. AF_05/2017_P |  |  |  | CIVIL | 53.82 | m²
SI96113_i
| Descrição |  |  | Unid. | Índice | Valor do Insumo | Valor do item
| ARAME GALVANIZADO 18 BWG, D = 1,24MM (0,009 KG/M) |  |  | kg | 0.025 | 36.23 | 0.90575
| GESSO EM PO PARA REVESTIMENTOS/MOLDURAS/SANCAS E USO GERAL |  |  | kg | 0.9964 | 0.81 | 0.80708
| PLACA DE GESSO PARA FORRO, *60 X 60* CM, ESPESSURA DE 12 MM (SEM COLOCACAO) |  |  | m² | 1.074 | 11.38 | 12.2221
| SISAL EM FIBRA |  |  | kg | 0.0078 | 13 | 0.1014
| PARAFUSO ZINCADO, AUTOBROCANTE, FLANGEADO, 4,2 MM X 19 MM |  |  | cento | 0.0308 | 35.35 | 1.0888
| GESSEIRO COM ENCARGOS COMPLEMENTARES |  |  | H | 0.6313 | 27.87 | 17.5943
| SERVENTE COM ENCARGOS COMPLEMENTARES |  |  | H | 0.3156 | 19.76 | 6.2363
|  |  |  | Total produtivo: |  |  | 38.9557
|  | Total do serviço | 2096.5969 | Total da composição: |  |  | 38.9557
Código | DIVERSOS |  |  |  | Padrão | Quantidade | Unidade
CP2122 | Condutores de águas pluviais - conferências e correções (Cobertura prédio principal, segundo pavimento e Cantina) |  |  |  | CIVIL | 45 | m
| CP2122 | Base SI91791
| Descrição |  |  | Unid. | Índice | Valor do Insumo | Valor do item
| Tubo PVC, serie R, água pluvial, DN até 150mm, fornecido ou ajustado, e instalado em condutores verticais de águas pluviais. |  |  | m | 1 | 71.51 | 71.51
| Joelho 90 graus, PVC, serie R, água pluvial, DN até 150mm, fornecido ou ajustado, e instalado em condutores verticais de águas pluviais. |  |  | und | 0.0041 | 131.06 | 0.53735
| Joelho 45 graus, PVC, serie R, água pluvial, DN até 150mm, fornecido ou ajustado, e instalado em condutores verticais de águas pluviais. |  |  | und | 0.0051 | 127.73 | 0.65142
| Luva simples, PVC, serie R, água pluvial, DN até 150mm, fornecido ou ajustado, e instalado em condutores verticais de águas pluviais. |  |  | und | 0.0626 | 75.16 | 4.705
| Furos em alvenaria ou laje para diâmetros maiores de 75mm. |  |  | und | 0.0021 | 51.63 | 0.10842
| Fixação de Tubos Horizontais de PVC, CPVC ou Cobre Diâmetros maiores que 75mm com abraçadeira metálica flexível 18mm, fixada diretamente em laje |  |  | m | 0.0443 | 7.29 | 0.32295
| Pedreiro com encargos complementares |  |  | H | 0.6275 | 27.45 | 17.2249
| Servente com encargos complementares |  |  | H | 0.8125 | 19.76 | 16.055
|  |  |  | Total produtivo: |  |  | 111.115
|  | Total do serviço | 5000.1763 | Total da composição: |  |  | 111.115
CP2123 | Drenagem de Águas Pluviais - Ralos (Desobstrução, nivelamento e enchimento externo). (Cobertura prédio principal, segundo pavimento e Cantina) |  |  |  | CIVIL | 20 | m
| CP2123 | Base SI89491
| Descrição |  |  | Unid. | Índice | Valor do Insumo | Valor do item
| Adesivo Plástico para PCV, Frasco 850g |  |  | und | 0.0668 | 57.7 | 3.8544
| Anel Borracha, DN até 150mm, para tudo de serie R |  |  | und | 1 | 2.5 | 2.5
| Caixa Sifonada, PVC, até 150x185x75, com grelha quadrada |  |  | und | 1 | 57.27 | 57.27
| Pasta Lubrificante para tubos e conexões com junta elástica |  |  | und | 0.03 | 23.81 | 0.7143
| Solução preparadora/limpadora PVC, frasco 1000cm³ |  |  | und | 0.104 | 65.38 | 6.7995
| Lixa d'água, grão 100 |  |  | und | 0.0104 | 2.41 | 0.025064
| Graute |  |  | kg | 2 | 1.45 | 2.9
| Pedreiro com encargos complementares |  |  | H | 0.337 | 26.7 | 8.9979
| Servente com encargos complementares |  |  | H | 0.337 | 21.34 | 7.1916
|  |  |  | Total produtivo: |  |  | 90.2527
|  | Total do serviço | 1805.0545 | Total da composição: |  |  | 90.2527
CP2124 | Vedação Vidros/Dispositivos de Ventilação - Selante |  |  |  | CIVIL | 40 | und
| CP2124 | Base SI98575
| Descrição |  |  | Unid. | Índice | Valor do Insumo | Valor do item
| Selante |  |  | L | 0.8 | 29.54 | 23.632
| Espuma expansiva |  |  | und | 0.48 | 34 | 16.32
| Tarugo delimitador de profundidade |  |  | ml | 1 | 0.94 | 0.94
| Primer |  |  | L | 0.006 | 479.19 | 2.8751
| Pedreiro com encargos complementares |  |  | H | 1.85 | 27.45 | 50.7825
| Servente com encargos complementares |  |  | H | 0.374 | 19.76 | 7.3902
|  |  |  | Total produtivo: |  |  | 101.9399
|  | Total do serviço | 4077.5952 | Total da composição: |  |  | 101.9399
CP2125 | Vedação Esquadrias - Selante |  |  |  | CIVIL | 50 | und
| CP2125 | Base SI98575
| Descrição |  |  | Unid. | Índice | Valor do Insumo | Valor do item
| Selante |  |  | L | 0.8 | 29.54 | 23.632
| Pedreiro com encargos complementares |  |  | H | 0.15657 | 27.45 | 4.2978
| Servente com encargos complementares |  |  | H | 0.33 | 19.76 | 6.5208
|  |  |  | Total produtivo: |  |  | 34.4506
|  | Total do serviço | 1722.5302 | Total da composição: |  |  | 34.4506
SI00034348 | Remoção de Concertina clipada (dupla) em aço galvanizado de alta resistência, com espiral de 300mm, D=2,76mm - Remoção de material existente. |  |  |  | CIVIL | 110 | m
SI00034348
| Descrição |  |  | Unid. | Índice | Valor do Insumo | Valor do item
| SERVENTE COM ENCARGOS COMPLEMENTARES |  |  | H | 0.6 | 19.76 | 11.856
|  |  |  | Total produtivo: |  |  | 11.856
|  | Total do serviço | 1304.16 | Total da composição: |  |  | 11.856
CP15885 | Reparos em Esquadrias de alumínio/vidro |  |  |  | CIVIL | 1 | und
CP15885
| Descrição |  |  | Unid. | Índice | Valor do Insumo | Valor do item
| Janela de alumínio tipo Maxim Ar, com vidros, batentes e ferragens. SI94569mod. (Parafusos, janela, silicone, pedreiro e servente) |  |  | m² | 5 | 602.74 | 3013.7
| Fecho alavanca para janela basculante e Maxim AR |  |  | und | 150 | 64.201 | 9630.15
|  |  |  | Total produtivo: |  |  | 12643.85
|  | Total do serviço | 12643.85 | Total da composição: |  |  | 12643.85
SI94805_mod | Porta de alumínio de abrir para vidro, fixação com parafusos, inclusive vidros, guarnição, remoção de vidros/estrutura existente |  |  |  | CIVIL | 7.42 | m²
SI94805_mod
| Descrição |  |  | Unid. | Índice | Valor do Insumo | Valor do item
| Selante elástico monocomponente a base de poliuretano (PU) para juntas |  |  | 310ML | 1.613 | 29.54 | 47.648
| Bucha de nylon sem aba s10, com parafuso de 6,10x65mm em aço zincado com rosca soberba, cabeça chata e fenda phillips |  |  | und | 8.8 | 0.79 | 6.952
| Porta de abrir em alumínio com divisão horizontal para vidros, acabamento anodizado natural, vidros inclusosm com ou sem guarnição |  |  | und | 1.1 | 755.08 | 830.588
| Pedreiro com encargos complementares (Remoção e instalação) |  |  | H | 1.6275 | 27.45 | 44.6749
| Servente com encargos complementares (Remoção e instalação) |  |  | H | 0.8125 | 19.76 | 16.055
| Recomposição de vidros do entorno |  |  | m² | 3 | 755.08 | 2265.24
|  |  |  | Total produtivo: |  |  | 3211.1579
|  | Total do serviço | 23826.7916 | Total da composição: |  |  | 3211.1579
CP1669 | Reparo em telhado existente. (Ajuste em engradamento, substituição de telhas) - Cantina |  |  |  | CIVIL | 124.39 | m²
| CP1669 | Base SI92540
| Descrição |  |  | Unid. | Índice | Valor do Insumo | Valor do item
| Ripa não aparelhada, até 1,5 x 5 CM, em maçaranduba, angelim ou equivalente da região |  |  | m² | 0.3313 | 4.38 | 1.4511
| Viga não aparelhada, até 6 x 12 CM, em maçaranduba, angelim ou equivalente da região |  |  | m² | 0.0663 | 48.61 | 3.2228
| Caibro não aparelhado, até 5 x 6 CM, em maçaranduba, angelim ou equivalente da região |  |  | m² | 0.1976 | 22.98 | 4.5408
| Telha metálica, termoacústica, concreto ou cerâmica |  |  | m² | 0.12 | 148.17 | 17.7804
| Prego de aço polido |  |  | kg | 0.015 | 22.58 | 0.3387
| Ajudante de Carpinteiro com encargos |  |  | H | 0.0484 | 21.78 | 1.0542
| Carpinteiro com encargos |  |  | H | 0.0641 | 27.05 | 1.7339
|  |  |  | Total produtivo: |  |  | 30.1219
|  | Total do serviço | 3746.8684 | Total da composição: |  |  | 30.1219
CP1670 | Reparo em telhado existente. (Impermeabilização Canaleta) - Cantina |  |  |  | CIVIL | 10.2 | m²
| CP1670 | Base Impermeabilização / remoção
| Descrição |  |  | Unid. | Índice | Valor do Insumo | Valor do item
| PEDREIRO COM ENCARGOS COMPLEMENTARES |  |  | H | 1.5 | 27.45 | 41.175
| SERVENTE COM ENCARGOS COMPLEMENTARES |  |  | H | 2.1 | 19.76 | 41.496
| CAMADA SEPARADORA DE FILME DE POLIETILENO 20 A 25 MICRA |  |  | m² | 2.08 | 2.03 | 4.2224
| ARGAMASSA TRAÇO 1:3 (EM VOLUME DE CIMENTO E AREIA MÉDIA ÚMIDA) PARA CONTRAPISO, PREPARO MANUAL. AF_08/2019 |  |  | m³ | 0.21586 | 693.37 | 149.6741
| PRIMER PARA MANTA ASFALTICA A BASE DE ASFALTO MODIFICADO DILUIDO EM SOLVENTE, APLICACAO A FRIO |  |  | L | 0.615 | 18.25 | 11.2238
| GAS DE COZINHA - GLP |  |  | kg | 0.26 | 8.24 | 2.1424
| AJUDANTE ESPECIALIZADO COM ENCARGOS COMPLEMENTARES |  |  | H | 0.384 | 21.76 | 8.3558
| IMPERMEABILIZADOR COM ENCARGOS COMPLEMENTARES |  |  | H | 1.896 | 27.45 | 52.0452
| MANTA ASFÁLTICA |  |  | m² | 1.57 | 52.43 | 82.3151
|  |  |  | Total produtivo: |  |  | 392.6498
|  | Total do serviço | 4005.0281 | Total da composição: |  |  | 392.6498
SI98575 | Tratamento de junta de dilatação, com tarugo de polietileno e selante PU, incluso preenchimento com espuma expansiva |  |  |  | CIVIL | 30 | m
SI98575
| Descrição |  |  | Unid. | Índice | Valor do Insumo | Valor do item
| Selante elástico monocomponete a base de poliuretano (PU) para juntas diversas |  |  | 310ML | 0.8 | 29.54 | 23.632
| Espuma expansiva de poliuretano, aplicação manual - 500 ml |  |  | und | 0.48 | 34 | 16.32
| Tarugo delimitador de profundidade em espuma de polietileno de baixa densidade 10mm, cinza |  |  | m | 1 | 0.94 | 0.94
| Orimer de poliuretano |  |  | L | 0.006 | 479.19 | 2.8751
| Pedreiro com encargos complementares (Remoção e novo tratamento) |  |  | H | 4.625 | 27.45 | 126.9562
| Servente com encargos complementares (Remoção e novo tratamento) |  |  | H | 0.935 | 19.76 | 18.4756
|  |  |  | Total produtivo: |  |  | 189.199
|  | Total do serviço | 5675.9697 | Total da composição: |  |  | 189.199
CP122158 | Cerca Elétrica (Todo perímetro) |  |  |  | CIVIL | 284 | m
CP122158
| Descrição |  |  | Unid. | Índice | Valor do Insumo | Valor do item
| METRO LINEAR DE CERCA ELÉTRICA (COM FORNECIMENTO, INSTALAÇÃO E CONFIGURAÇÃO) COMPOSTA POR: HASTE DE ATERRAMENTO COPPERWELD ALTA CAMADA 5/8 X 3,0MHASTE DE ALUMÍNIO MACIÇO E HASTE DE ALUMÍNIO CANTONEIRA, COM ISOLADORES DE POLIPROPILENO,, INSTALADAS A CADA 2 METROS, INCLUINDO TODOS OS ELEMENTOS DE FIXAÇÃO (PARAFUSOS AÇO INOX, BUCHAS, ETC), FIO DE AÇO INOX 0,60MM, MOLAS DE REPUXO, CABO DE ALTA ISOLAÇÃO 5MM, ELETRODUTOS DE PVC RÍGIDO PARA ACONDICIONAMENTO DE CABO DE ALTA ISOLAÇÃO, PLACAS DE ADVERTÊNCIA A CADA 4 METROS E ALARME. |  |  | m | 1 | 81.75 | 81.75
| EQUIPAMENTOS E SERVIÇOS COMPLEMENTARES |  |  | und | 1 | 7.2922 | 7.2922
| ELETRICISTA COM ENCARGOS COMPLEMENTARES |  |  | H | 0.02112 | 27.8 | 0.58714
|  |  |  | Total produtivo: |  |  | 89.6293
|  | Total do serviço | 25454.734 | Total da composição: |  |  | 89.6293
CP.OP122189 | Substituição de bacia sanitária existente por bacia sanitária tipo turca e adaptações hidrossanitárias - Banheiro Carceragem |  |  |  | CIVIL | 1 | und
CP.OP122189
| Descrição |  |  | Unid. | Índice | Valor do Insumo | Valor do item
| Bacia sanitária tipo turca com entrada de água superior para caixa de descarga plástica de parede |  |  | und | 1 | 1549.9 | 1549.9
| CAIXA DE DESCARGA DE PLASTICO EXTERNA, DE *9* L, PUXADOR FIO DE NYLON |  |  | und | 1 | 49.6 | 49.6
| Conjunto de ligação para bacia sanitária turca, tubo, canopla, espude |  |  | und | 1 | 9.38 | 9.38
| Anel de vedação |  |  | und | 1 | 9.62 | 9.62
| Rejunte epoxi, qualquer cor |  |  | kg | 0.0881 | 86.57 | 7.6268
| ENCANADOR OU BOMBEIRO COM ENCARGOS COMPLEMENTARES |  |  | H | 0.4968 | 26.7 | 13.2646
| PEDREIRO COM ENCARGOS COMPLEMENTARES |  |  | H | 0.4968 | 27.45 | 13.6372
| SERVENTE COM ENCARGOS COMPLEMENTARES |  |  | H | 0.3495 | 19.76 | 6.9061
|  |  |  | Total produtivo: |  |  | 1659.9347
|  | Total do serviço | 1659.9347 | Total da composição: |  |  | 1659.9347
CP.OP122191 | Substituição lavatório existente por lavatório plástico - Banheiro Carceragem |  |  |  | CIVIL | 1 | und
CP.OP122191
| Descrição |  |  | Unid. | Índice | Valor do Insumo | Valor do item
| Lavatório plástico 4,8L com acessórios (válvula, parafusos, buchas, engate flexível) |  |  | und | 1 | 58.62 | 58.62
| Sifão plástico extensível universal, tipo copo |  |  | und | 1 | 16.85 | 16.85
| Torneita plástica de mesa |  |  | und | 1 | 29.25 | 29.25
| ENCANADOR OU BOMBEIRO COM ENCARGOS COMPLEMENTARES |  |  | H | 0.4968 | 26.7 | 13.2646
| PEDREIRO COM ENCARGOS COMPLEMENTARES |  |  | H | 0.4968 | 27.45 | 13.6372
| SERVENTE COM ENCARGOS COMPLEMENTARES |  |  | H | 0.3495 | 19.76 | 6.9061
|  |  |  | Total produtivo: |  |  | 138.5278
|  | Total do serviço | 138.5278 | Total da composição: |  |  | 138.5278
SI96113_mod | Complemento em forro de gesso, incluindo massa e pintura - Carceragem |  |  |  | CIVIL | 1.095 | m²
SI96113_mod
| Descrição |  |  | Unid. | Índice | Valor do Insumo | Valor do item
| ARAME GALVANIZADO 18 BWG, D = 1,24MM (0,009 KG/M) |  |  | kg | 0.025 | 36.23 | 0.90575
| GESSO EM PO PARA REVESTIMENTOS/MOLDURAS/SANCAS E USO GERAL |  |  | kg | 0.9964 | 0.81 | 0.80708
| PLACA DE GESSO PARA FORRO, *60 X 60* CM, ESPESSURA DE 12 MM (SEM COLOCACAO) |  |  | m² | 1.074 | 11.38 | 12.2221
| SISAL EM FIBRA |  |  | kg | 0.0078 | 13 | 0.1014
| PARAFUSO ZINCADO, AUTOBROCANTE, FLANGEADO, 4,2 MM X 19 MM |  |  | cento | 0.0308 | 35.35 | 1.0888
| Lixa em folha para parede ou madeira, numero 120, cor vermelha |  |  | und | 0.0802 | 1.39 | 0.11148
| Massa corrida para superfícies de ambientes internos |  |  | kg | 1.3389 | 4.11 | 5.5029
| Tinta latex acrílica premium, cor branco fosco ou similar |  |  | L | 0.2285 | 25.83 | 5.9022
| GESSEIRO COM ENCARGOS COMPLEMENTARES |  |  | H | 0.6313 | 27.87 | 17.5943
| SERVENTE COM ENCARGOS COMPLEMENTARES |  |  | H | 0.6386 | 19.76 | 12.6187
| Pintor com encargos complementares |  |  | H | 0.9689 | 28.66 | 27.7687
|  |  |  | Total produtivo: |  |  | 84.6234
|  | Total do serviço | 92.6626 | Total da composição: |  |  | 84.6234
CP.OP122192 | Alterar posição do gradil existente - Carceragem |  |  |  | CIVIL | 1 | und
CP.OP122192
| Descrição |  |  | Unid. | Índice | Valor do Insumo | Valor do item
| Chumbador, diametro 1/4'', com parafuso 1/4'' x 40mm |  |  | und | 12 | 1.55 | 18.6
| Graute cimentício para uso geral |  |  | kg | 6 | 1.45 | 8.7
| ELETRODO REVESTIDO AWS - E6013, diametro igual a 2,5mm |  |  | kg | 0.0025 | 55.41 | 0.13853
| PEDREIRO COM ENCARGOS COMPLEMENTARES |  |  | H | 0.9774 | 27.45 | 26.8296
| SERRALHEIRO COM ENCARGOS COMPLEMENTARES |  |  | H | 0.9774 | 27.23 | 26.6146
| SERVENTE COM ENCARGOS COMPLEMENTARES |  |  | H | 0.9774 | 19.76 | 19.3134
|  |  |  | Total produtivo: |  |  | 100.1962
|  | Total do serviço | 100.1962 | Total da composição: |  |  | 100.1962
SI87749 | Contrapiso em argamassa pronta, preparo manual, aplicado em áreas molhadas sobre laje, aderido, acabamento não reforçado, espessura 6cm. Regularização de caimento pluvial - Cabine de Medição |  |  |  | CIVIL | 14.17 | m²
SI87749
| Descrição |  |  | Unid. | Índice | Valor do Insumo | Valor do item
| Cimento Portland Composto CP II-32 |  |  | kg | 0.5 | 0.78 | 0.39
| Aditivo adesivo líquido para argamassas de revestimentos cimentícios |  |  | L | 0.21 | 15.17 | 3.1857
| Argamassa pronta pra contrapiso, preparo manual |  |  | m³ | 0.0431 | 1930.55 | 83.2067
| PEDREIRO COM ENCARGOS COMPLEMENTARES |  |  | H | 0.561 | 27.45 | 15.3994
| SERVENTE COM ENCARGOS COMPLEMENTARES |  |  | H | 0.28 | 19.76 | 5.5328
|  |  |  | Total produtivo: |  |  | 107.7147
|  | Total do serviço | 1526.3167 | Total da composição: |  |  | 107.7147
SI99814 | Limpeza de superfície com jato de alta pressão de ar e água. AF_04/2019 |  |  |  | CIVIL | 48.78 | m²
SI99814
| Descrição |  |  | Unid. | Índice | Valor do Insumo | Valor do item
| SERVENTE COM ENCARGOS COMPLEMENTARES |  |  | H | 0.089 | 19.76 | 1.7586
| LAVADORA DE ALTA PRESSAO (LAVA-JATO) PARA AGUA FRIA, PRESSAO DE OPERACAO ENTRE 1400 E 1900 LIB/POL2, VAZAO MAXIMA ENTRE 400 E 700 L/H - CHP DIURNO. AF_04/2019 |  |  | CHP | 0.015 | 1.9 | 0.0285
|  |  |  | Total produtivo: |  |  | 1.7871
|  | Total do serviço | 87.1767 | Total da composição: |  |  | 1.7871
CP.OP.3R0412140000005505 | Reparo superficial em alvenaria com argamassa cimentícia. Reparos em pintura interna - Cabine de Medição |  |  |  | CIVIL | 26.684 | m²
CP.OP.3R0412140000005505
| Descrição |  |  | Unid. | Índice | Valor do Insumo | Valor do item
| Pedreiro |  |  | H | 0.97 | 27.45 | 26.6265
| Servente |  |  | H | 0.7 | 19.76 | 13.832
| Argamassa colante |  |  | kg | 0.97 | 2.47 | 2.3959
|  |  |  | Total produtivo: |  |  | 42.8544
|  | Total do serviço | 1143.5268 | Total da composição: |  |  | 42.8544
SI88489_2 | Aplicação manual de pintura com tinta - Reparos em pintura interna - Cabine de Medição |  |  |  | CIVIL | 53.368 | m²
SI88489_2
| Descrição |  |  | Unid. | Índice | Valor do Insumo | Valor do item
| TINTA ACRILICA PREMIUM, COR BRANCO FOSCO |  |  | L | 0.2285 | 25.83 | 5.9022
| PINTOR COM ENCARGOS COMPLEMENTARES |  |  | H | 0.1631 | 28.66 | 4.6744
| SERVENTE COM ENCARGOS COMPLEMENTARES |  |  | H | 0.0544 | 19.76 | 1.0749
|  |  |  | Total produtivo: |  |  | 11.6515
|  | Total do serviço | 621.8197 | Total da composição: |  |  | 11.6515
CP.OP122193 | Motor Portão Automatizador Deslizante - Abertura 3,5s - Fornecimento e Instalação - Estacionamentos |  |  |  | CIVIL | 2 | und
CP.OP122193
| Descrição |  |  | Unid. | Índice | Valor do Insumo | Valor do item
| Motor Portão Automatizador Deslizante - Abertura 3,5s - Fornecimento e Instalação |  |  | und | 1 | 1589.9 | 1589.9
| SERRALHEIRO COM ENCARGOS COMPLEMENTARES |  |  | H | 0.9774 | 27.23 | 26.6146
| ELETRICISTA COM ENCARGOS COMPLEMENTARES |  |  | H | 0.9774 | 27.8 | 27.1717
|  |  |  | Total produtivo: |  |  | 1643.6863
|  | Total do serviço | 3287.3726 | Total da composição: |  |  | 1643.6863
CP.OP122194 | Alteração de posicionamento de cancela e instalação de torre com interfone - Estacionamento |  |  |  | CIVIL | 1 | und
CP.OP122194
| Descrição |  |  | Unid. | Índice | Valor do Insumo | Valor do item
| Kit interfone porteiro eletrônico alimentação externa |  |  | und | 1 | 189.9 | 189.9
| Escavação de vala, eletroduto oculto, recomposição de gramados, contrapisos e pisos |  |  | vb | 1 | 1450 | 1450
| Chumbador, diametro 1/4'', com parafuso 1/4'' x 40mm |  |  | und | 12 | 1.55 | 18.6
| Graute cimentício para uso geral |  |  | kg | 6 | 1.45 | 8.7
| ELETRODO REVESTIDO AWS - E6013, diametro igual a 2,5mm |  |  | kg | 0.0025 | 55.41 | 0.13853
| PEDREIRO COM ENCARGOS COMPLEMENTARES |  |  | H | 0.9774 | 27.45 | 26.8296
| SERRALHEIRO COM ENCARGOS COMPLEMENTARES |  |  | H | 0.9774 | 27.23 | 26.6146
| SERVENTE COM ENCARGOS COMPLEMENTARES |  |  | H | 0.9774 | 19.76 | 19.3134
|  |  |  | Total produtivo: |  |  | 1740.0962
|  | Total do serviço | 1740.0962 | Total da composição: |  |  | 1740.0962
Código | LIMPEZA |  |  |  | Padrão | Quantidade | Unidade
2330 | Limpeza |  |  |  | CIVIL | 800 | m²
CP
| Descrição |  |  | Unid. | Índice | Valor do Insumo | Valor do item
| Servente |  |  | un | 0.097 | 19.76 | 1.9167
|  |  |  | Total produtivo: |  |  | 1.9167
|  | Total do serviço | 1533.376 | Total da composição: |  |  | 1.9167
SI18673 | Limpeza final da obra |  |  |  | CIVIL | 800 | m²
CP
| Descrição |  |  | Unid. | Índice | Valor do Insumo | Valor do item
| Acído cloridrico / acido muriatico, diluição 10% a 12% para uso em limpeza |  |  | L | 0.044 | 20.32 | 0.89408
| Servente ou operário não qualificado |  |  | H | 0.153 | 19.76 | 3.0233
|  |  |  | Total produtivo: |  |  | 3.9174
|  | Total do serviço | 3133.888 | Total da composição: |  |  | 3.9174

## D BDI
Tribunal Regional Federal da 6ª Região
Seção Judiciária de Minas Gerais
Subseção Judiciária de Juiz de Fora
ANEXO III (D) – PLANILHA ORÇAMENTÁRIA: COMPOSIÇÃO DE BDI
DEMONSTRATIVO DE BDI
OBRA: | Juiz de Fora
DURAÇÃO: | 3 meses
ITEM | DISCRIMINAÇÃO | VALOR
Despesas (incidem sobre custo direto)
AC | Taxa de rateio da administração central (%) | 4%
S | Seguro + garantia (%) | 0.8%
R | Risco (%) | 1.27%
DF | Despesas Financeiras (%) | 1.23%
L | Lucro bruto (%) | 7.4%
Tributos (incidem sobre o faturamento)
| PIS (%) | 0.65%
| ISSQN (Lei 10.630/03 alterada pela Lei 11.500/07 Art.47 - Permite deduzir materiais conforme Decreto 9029/06)(%) | 3%
| COFINS(%) | 3%
CPRB (Quando INSS não incidir sobre a mão de obra)- lei 13.161/2015 (%) - CONSIDERADO NA MÃO DE OBRA
T | Total de tributos | 6.65%
BDI |  | 23.54%
| Custo direto (Material + Mão de obra) | 703909.7978
| BDI (R$) | 165668.6653
| Preço Total (R$) | 869578.4631
%BDI =(((1+(𝐴𝐶+𝑆+𝐺+𝑅))∗(1+𝐷𝐹)∗(1+𝐿))/((1 −𝑇)) - 1) *100

## E Encargos e LS
Tribunal Regional Federal da 6ª Região
Seção Judiciária de Minas Gerais
Subseção Judiciária de Juiz de Fora
ANEXO III (E) – PLANILHA ORÇAMENTÁRIA: COMPOSIÇÃO DOS ENCARGOS SOCIAIS
Cálculo do % de Leis Sociais
Dados Origem dos Cálculos |  |  |  |  | Grupo A
| Data de início: | 2023-07-11 |  |  |  | INSS: | 20%
| Data de fim: | 2024-07-06 |  |  |  | SESI /SESC: | 1.5%
[6 empty] | SENAI /SENAC: | 1%
| a - Dias por ano: | 361 |  |  |  | INCRA: | 0.2%
| b - Domingos: | 51 |  |  |  | SEBRAE: | 0.6%
| c - Domingos de férias: | 5 |  |  |  | SALÁRIO EDUCAÇÃO: | 2.5%
| d - Dias de enfermidade: | 5 |  |  |  | SEGURO ACID. TRABALHO: | 3%
| e - Férias: | 30 |  |  |  | FGTS: | 8%
| f - Feriados: | 9 |  |  |  | Sindicato da Região: | 1%
[6 empty] | Outras Taxas: | 0%
| Resultado = (a - (b - c ) - d - e - f): | 271 |  |  |  | TOTAL TX's FIXAS GRUPO A |  | 37.8%
Grupo B
|  |  |  | Repouso semanal remunerado: |  |  | 17.97%
|  |  |  | Férias: | (E+0.33)/G*100 |  | 7.91%
|  |  |  | Feriados: | 7/g*100 |  | 4.69%
|  |  |  | Auxílio Enfermidade: | 5/g*0.015*0.97 |  | 0.9%
|  |  |  | Licença Paternidade: | 30/g*100 |  | 0.07%
|  |  |  | h-> 13o. Salário: |  |  | 10.82%
|  |  |  | Salário maternidade: |  |  | 0.03%
|  |  |  | Faltas Justificadas: |  |  | 0.72%
|  |  |  | Dias de Chuvas: |  |  | 1.31%
|  |  |  | Auxílio Acidente de Trabalho: |  |  | 0.11%
|  |  |  | TOTAL TX's VARIÁREIS GRUPO B: |  |  |  | 44.53%
Grupo C
|  |  |  | Aviso Prévio Indenizado: | (23/g*100)*0.8 |  | 4.76%
|  |  |  | Aviso Prévio Trabalhado: | 7/g*100 |  | 0.11%
|  |  |  | Depósito por despedida injusta: |  |  | 4.74%
|  |  |  | Férias Indenizadas + 1/3: |  |  | 5.34%
|  |  |  | Indenização Adicional: |  |  | 0.4%
|  |  |  | TOTAL TX's VARIÁREIS GRUPO C: |  |  |  | 15.35%
[7 empty] | Sub-Total: | 97.68%
[7 empty] | Incidência Acumulativa do Grupo A sobre o Grupo B: | 16.83%
|  |  | Reincidência de A sobre Aviso Prévio Trabalhado + Reincidência de FGTS sobre Aviso Prévio Indenizado : |  |  |  |  | 0.42%
[7 empty] | % de Leis Sociais Calculado Final: | 114.9%

## F Cronograma
Tribunal Regional Federal da 6ª Região
Seção Judiciária de Minas Gerais
Subseção Judiciária de Juiz de Fora
ANEXO III (F) – CRONOGRAMA FÍSICO FINANCEIRO
ITEM | SERV | DESCRIÇÃO | VALOR | PESO (%) | ESP. | 1ª SEMANA | 2ª SEMANA | 3ª SEMANA | 4ª SEMANA | 5ª SEMANA | 6ª SEMANA | 7ª SEMANA | 8ª SEMANA | 9ª SEMANA | 10ª SEMANA | 11ª SEMANA | 12ª SEMANA | TOTAIS
0
1 |  | ADMINISTRAÇÃO LOCAL | 98902.68 | 14.05% | % | 8.3333 | 8.3333 | 8.3333 | 8.3333 | 8.3333 | 8.3333 | 8.3333 | 8.3333 | 8.3333 | 8.3333 | 8.3333 | 8.3333 | 100
[5 empty] | R$ | 8241.89 | 8241.89 | 8241.89 | 8241.89 | 8241.89 | 8241.89 | 8241.89 | 8241.89 | 8241.89 | 8241.89 | 8241.89 | 8241.89 | 98902.68
0
2 |  | CANTEIRO DE OBRAS | 10518.425 | 0.8586% | % | 8.3333 | 8.3333 | 8.3333 | 8.3333 | 8.3333 | 8.3333 | 8.3333 | 8.3333 | 8.3333 | 8.3333 | 8.3333 | 8.3333 | 100
[5 empty] | R$ | 876.5354 | 876.5354 | 876.5354 | 876.5354 | 876.5354 | 876.5354 | 876.5354 | 876.5354 | 876.5354 | 876.5354 | 876.5354 | 876.5354 | 10518.425
0
3 |  | ESTRUTURA | 5974.1737 | 0% | % | 25 | 25 | 25 | 25 | [8 empty] | 100
[5 empty] | R$ | 1493.5434 | 1493.5434 | 1493.5434 | 1493.5434 | [8 empty] | 5974.1737
0
4 |  | IMPERMEABILIZAÇÃO | 169876.3277 | 24.13% | % | 12.5 | 12.5 | 12.5 | 12.5 | 12.5 | 12.5 | 12.5 | 12.5 |  |  |  |  | 100
[5 empty] | R$ | 21234.541 | 21234.541 | 21234.541 | 21234.541 | 21234.541 | 21234.541 | 21234.541 | 21234.541 |  |  |  |  | 169876.3277
0
5 |  | PAVIMENTAÇÃO | 135839.491 | 19.3% | % | [6 empty] | 25 | 25 | 25 | 25 |  |  | 100
[5 empty] | R$ | [6 empty] | 33959.8727 | 33959.8727 | 33959.8727 | 33959.8727 |  |  | 135839.491
0
6 |  | REVESTIMENTOS INTERNOS | 2457.3023 | 0.2579% | % | [10 empty] | 100 |  | 100
[5 empty] | R$ | [10 empty] | 2457.3023 |  | 2457.3023
0
7 |  | REVESTIMENTOS EXTERNOS | 173561.0333 | 11.45% | % | [8 empty] | 25 | 25 | 25 | 25 | 100
[5 empty] | R$ | [8 empty] | 43390.2583 | 43390.2583 | 43390.2583 | 43390.2583 | 173561.0333
0
8 |  | REVESTIMENTOS ESPECIAIS | 2452.713 | 0.3484% | % | [8 empty] | 25 | 25 | 25 | 25 | 100
[5 empty] | R$ | [8 empty] | 613.1782 | 613.1782 | 613.1782 | 613.1782 | 2452.713
0
9 |  | DIVERSOS | 99660.3878 | 1.791% | % | [8 empty] | 30 | 35 | 35 |  | 100
[5 empty] | R$ | [8 empty] | 29898.1163 | 34881.1357 | 34881.1357 |  | 99660.3878
0
10 |  | LIMPEZA | 4667.264 | 0.663% | % | 8.3333 | 8.3333 | 8.3333 | 8.3333 | 8.3333 | 8.3333 | 8.3333 | 8.3333 | 8.3333 | 8.3333 | 8.3333 | 8.3333 | 100
[5 empty] | R$ | 388.9387 | 388.9387 | 388.9387 | 388.9387 | 388.9387 | 388.9387 | 388.9387 | 388.9387 | 388.9387 | 388.9387 | 388.9387 | 388.9387 | 4667.264
0
11 |  | BDI | 165668.6653 | 23.54% | % | 8.3333 | 8.3333 | 8.3333 | 8.3333 | 8.3333 | 8.3333 | 8.3333 | 8.3333 | 8.3333 | 8.3333 | 8.3333 | 8.3333 | 100
[5 empty] | R$ | 13805.7221 | 13805.7221 | 13805.7221 | 13805.7221 | 13805.7221 | 13805.7221 | 13805.7221 | 13805.7221 | 13805.7221 | 13805.7221 | 13805.7221 | 13805.7221 | 165668.6653
| %-PS | Percentuais Simples |  |  |  | 5.2947 | 5.2947 | 5.2947 | 5.2947 | 5.1229 | 5.1229 | 9.0282 | 9.0282 | 15.0848 | 15.6579 | 12.0351 | 7.7413 | 100
| %%-PC | Percentuais Acumulados |  |  |  | 5.2947 | 10.5893 | 15.884 | 21.1786 | 26.3015 | 31.4244 | 40.4526 | 49.4809 | 64.5657 | 80.2236 | 92.2587 | 100
| R$-VS | Valores Simples |  |  |  | 46041.1706 | 46041.1706 | 46041.1706 | 46041.1706 | 44547.6272 | 44547.6272 | 78507.4999 | 78507.4999 | 131174.5118 | 136157.5312 | 104654.9608 | 67316.5228 | 869578.4631
| R$R$-VC | Valores Acumulados |  |  |  | 46041.1706 | 92082.3412 | 138123.5118 | 184164.6823 | 228712.3095 | 273259.9367 | 351767.4366 | 430274.9365 | 561449.4483 | 697606.9795 | 802261.9403 | 869578.4631

## G ABC Serviços
Tribunal Regional Federal da 6ª Região
Seção Judiciária de Minas Gerais
Subseção Judiciária de Juiz de Fora
ANEXO III (G) - CURVA ABC DOS SERVIÇOS
Código | Descrição do Serviço | Unidade | Quantidade | Vr. Serviço | Vr. Total | % Total | % Acum.
05..0.2 | Piso em Cerâmica Antiderrapante aplicado em calçadas ou pisos externos. AF_05/2020 | m² | 528.05 | 199.7727 | 105489.9901 | 14.99% | 14.99%
01..0.1 | Administração local | UND | 1 | 98902.68 | 98902.68 | 14.05% | 29.04%
04..0.8 | Impermeabilização de superfície com manta asfáltica, uma camada, inclusive aplicação de primer asfáltico. E=4mm. AF_06/2018 | m² | 582.64 | 115.988 | 67579.26 | 9.601% | 38.64%
07..0.4 | Revestimento Externo - Fachada - Tipo Fulget, Gr Nº01 | m² | 255.6 | 250.8738 | 64123.3433 | 9.11% | 47.75%
07..0.9 | Pintura com tinta alquídica de fundo e acabamento (esmalte sintético) pulverizada sobre superfícies metálicas - Executado em Obra - (2 demãos) - Guarda-corpos, postes e grades. | m² | 627.32 | 53.3235 | 33450.9256 | 4.752% | 52.5%
04..0.6 | Remoção de Impermeabilização e proteção mecânica, de forma manual, sem reaproveitamento. | m² | 582.64 | 46.11 | 26865.5304 | 3.817% | 56.32%
04..0.9 | Proteção mecânica de superfície horizontal com argamassa de cimento e areia, Traço 1:3, E=3CM, AF_06/2018 | m² | 505.56 | 50.5373 | 25549.6273 | 3.63% | 59.95%
09..0.11 | Cerca Elétrica (Todo perímetro) | m | 284 | 89.6293 | 25454.734 | 3.616% | 63.56%
09..0.7 | Porta de alumínio de abrir para vidro, fixação com parafusos, inclusive vidros, guarnição, remoção de vidros/estrutura existente | m² | 7.42 | 3211.1579 | 23826.7916 | 3.385% | 66.95%
05..0.1 | Contrapiso em argamassa traço 1:4 (Cimento e Areia). Preparo Manual. Aplicado em áreas secas sobre laje. Aderido. E=3cm. AF_06/2014 | m² | 528.05 | 43.0712 | 22743.7704 | 3.231% | 70.18%
07..0.11 | Revestimento Cerâmico para paredes externas em pastilhas de 10 x 10 cm, alinhadas a prumo | m² | 154.944 | 132.3337 | 20504.3066 | 2.913% | 73.09%
07..0.6 | Limpeza de janelas de vidro com caixilho em aço/alumínio/pvc | m² | 2074.6354 | 9.7735 | 20276.3657 | 2.881% | 75.97%
07..0.3 | Emboço em argamassa traço 1:2:8; Preparo mecânico cp, betoneira 400L. Aplicada manualmente em panos de fachada com presença de vãos. E=25mm. AF_06/2014 | m² | 255.6 | 52.2018 | 13342.7699 | 1.896% | 77.87%
09..0.6 | Reparos em Esquadrias de alumínio/vidro | und | 1 | 12643.85 | 12643.85 | 1.796% | 79.66%
04..0.11 | Proteção mecânica de superfície vertical com argamassa de cimento e areia, traço 1:3. E=3cm. AF_09/2018 | m² | 187.92 | 49.9138 | 9379.8069 | 1.333% | 81%
04..0.16 | Transporte vertical manual, 5 Pavimentos, de sacos de 20 KG | kg | 47734.68 | 0.17784 | 8489.1355 | 1.206% | 82.2%
05..0.3 | Piso em Cerâmica Antiderrapante aplicado em calçadas ou pisos externos. AF_05/2020 | m² | 33.23 | 199.7727 | 6638.4478 | 0.9431% | 83.14%
04..0.1 | Demolição de revestimento cerâmico de forma mecanizada com martelete, sem reaproveitamento | m² | 526.59 | 12.0027 | 6320.5065 | 0.8979% | 84.04%
07..0.8 | Lixamento manual em superfícies metálicas em obra. - Guarda-corpos, postes e grades. | m² | 627.32 | 9.8029 | 6149.5402 | 0.8736% | 84.92%
09..0.10 | Tratamento de junta de dilatação, com tarugo de polietileno e selante PU, incluso preenchimento com espuma expansiva | m | 30 | 189.199 | 5675.9697 | 0.8063% | 85.72%
04..0.15 | Impermeabilização de superficie com argamassa polimérica/membrana acrilica, 4 demaos, reforçada com véu de poliéster | m² | 113.86 | 49.1821 | 5599.8739 | 0.7955% | 86.52%
04..0.12 | Remoção de Impermeabilização existente | m² | 113.86 | 46.11 | 5250.0846 | 0.7458% | 87.26%
02..0.2 | Locação de andaime suspenso ou balancim manual, capacidade de carga total de aproximadamente 250kg/m², plataforma de 1,50m x 0,80m (CxL), Cabo de 45m. | MÊS | 3 | 1725 | 5175 | 0.7352% | 88%
09..0.1 | Condutores de águas pluviais - conferências e correções (Cobertura prédio principal, segundo pavimento e Cantina) | m | 45 | 111.115 | 5000.1763 | 0.7103% | 88.71%
09..0.3 | Vedação Vidros/Dispositivos de Ventilação - Selante | und | 40 | 101.9399 | 4077.5952 | 0.5793% | 89.29%
09..0.9 | Reparo em telhado existente. (Impermeabilização Canaleta) - Cantina | m² | 10.2 | 392.6498 | 4005.0281 | 0.569% | 89.86%
09..0.8 | Reparo em telhado existente. (Ajuste em engradamento, substituição de telhas) - Cantina | m² | 124.39 | 30.1219 | 3746.8684 | 0.5323% | 90.39%
07..0.15 | Pintura látex acrílica premium, aplicação manual em teto, duas demãos | m² | 266 | 13.9038 | 3698.4127 | 0.5254% | 90.92%
02..0.3 | Lavadora de alta pressão (lava-jato) para água fria, pressão de operação entre 1400 e 1900 LIB/POL2, vazão máxima entre 400 e 700 L/H. | H | 640 | 5.7 | 3648 | 0.5182% | 91.43%
04..0.4 | Carga, manobra e descarga de entulho em caminhão basculante 6m³ - Ou caçamba metálica basculante | m³ | 70 | 51.5505 | 3608.5326 | 0.5126% | 91.95%
09..0.20 | Motor Portão Automatizador Deslizante - Abertura 3,5s - Fornecimento e Instalação - Estacionamentos | und | 2 | 1643.6863 | 3287.3726 | 0.467% | 92.41%
03..0.3 | Reparo superficial em estrutura com argamassa tixotrópica especial | m³ | 0.3828 | 8571.78 | 3281.2774 | 0.4662% | 92.88%
10..0.2 | Limpeza final da obra | m² | 800 | 3.9174 | 3133.888 | 0.4452% | 93.32%
07..0.12 | Reparos - Forro em placas de gesso. Para ambientes comerciais. AF_05/2017_P | m² | 79.8 | 38.9557 | 3108.6665 | 0.4416% | 93.77%
04..0.14 | Impermeabilização de superficie com argamassa polimérica/membrana acrilica, 3 demaos | m² | 113.86 | 25.9775 | 2957.7959 | 0.4202% | 94.19%
04..0.10 | Tela de aço soldada galvanizada para alvenaria, fio D=1,24mm malha 25x25 mm. | m² | 187.92 | 13.9486 | 2621.2262 | 0.3724% | 94.56%
04..0.2 | Demolição de rodapé cerâmico de forma manual, sem reaproveitamento | m | 119.02 | 21.6542 | 2577.284 | 0.3661% | 94.92%
07..0.14 | Emassamento com massa látex, aplicação em teto, duas demãos, lixamento manual. AF 04/2023 | m² | 79.8 | 31.7639 | 2534.7559 | 0.3601% | 95.28%
08..0.3 | Forro em placas de gesso. Para ambientes comerciais. AF_05/2017_P | m² | 53.82 | 38.9557 | 2096.5969 | 0.2979% | 95.58%
07..0.2 | Chapisco aplicado em alvenaria (com presença de vãos) e estruturas de concreto de fachada. Com colher de pedreiro. Argamassa traço 1:3 com preparo em betoneira 400L. AF_06/2014 | m² | 255.6 | 7.827 | 2000.5881 | 0.2842% | 95.87%
09..0.2 | Drenagem de Águas Pluviais - Ralos (Desobstrução, nivelamento e enchimento externo). (Cobertura prédio principal, segundo pavimento e Cantina) | m | 20 | 90.2527 | 1805.0545 | 0.2564% | 96.12%
09..0.21 | Alteração de posicionamento de cancela e instalação de torre com interfone - Estacionamento | und | 1 | 1740.0962 | 1740.0962 | 0.2472% | 96.37%
09..0.4 | Vedação Esquadrias - Selante | und | 50 | 34.4506 | 1722.5302 | 0.2447% | 96.62%
09..0.12 | Substituição de bacia sanitária existente por bacia sanitária tipo turca e adaptações hidrossanitárias - Banheiro Carceragem | und | 1 | 1659.9347 | 1659.9347 | 0.2358% | 96.85%
04..0.5 | Demolição de argamassas, de forma manual, sem reaproveitamento. AF_12/217 | m² | 526.59 | 3.1074 | 1636.3036 | 0.2325% | 97.08%
10..0.1 | Limpeza | m² | 800 | 1.9167 | 1533.376 | 0.2178% | 97.3%
09..0.16 | Contrapiso em argamassa pronta, preparo manual, aplicado em áreas molhadas sobre laje, aderido, acabamento não reforçado, espessura 6cm. Regularização de caimento pluvial - Cabine de Medição | m² | 14.17 | 107.7147 | 1526.3167 | 0.2168% | 97.52%
07..0.13 | Fundo selador acrílico, aplicação manual em teto, uma demão. | m² | 266 | 5.0751 | 1349.9782 | 0.1918% | 97.71%
07..0.10 | Apicoamento de alvenaria para recebimento de revestimento cerâmico | m² | 154.944 | 8.7117 | 1349.8267 | 0.1918% | 97.9%
09..0.5 | Remoção de Concertina clipada (dupla) em aço galvanizado de alta resistência, com espiral de 300mm, D=2,76mm - Remoção de material existente. | m | 110 | 11.856 | 1304.16 | 0.1853% | 98.09%
06..0.2 | Massa Única. Para recebimento de pintura. Em argamassa traço 1:2:8. preparo mecânico com betoneira 400L. Aplicada manualmente em faces internas de paredes. E=2CM. Com execução de taliscas. | m² | 35 | 37.112 | 1298.9196 | 0.1845% | 98.27%
09..0.18 | Reparo superficial em alvenaria com argamassa cimentícia. Reparos em pintura interna - Cabine de Medição | m² | 26.684 | 42.8544 | 1143.5268 | 0.1625% | 98.43%
04..0.7 | Limpeza de superfície com jato de alta pressão de ar e água. AF_04/2019 | m² | 582.64 | 1.7871 | 1041.2592 | 0.1479% | 98.58%
03..0.1 | Escarificação manual, corte de concreto até 3cm de profundidade | m² | 5 | 197.6 | 988 | 0.1404% | 98.72%
02..0.1 | Placa de obra em chapa galvanizada, nº22, adesivada, de 2,4 x 1,2m. | m² | 3 | 289.52 | 868.56 | 0.1234% | 98.85%
02..0.4 | Locação de andaime metálico tubular de encaixe, tipo torre, cada painel com largura de 1 até 1,5 m e altura de 1,0 m. Incluindo diagonal, barras de ligação, saptas ou rodízios e demais itens necessários a montagem | m x MÊS | 26 | 31.8025 | 826.865 | 0.1175% | 98.96%
07..0.1 | Demolição de argamassas. De forma manual. Sem reaproveitamento. AF_12/2017 | m² | 255.6 | 3.1074 | 794.2407 | 0.1128% | 99.08%
03..0.5 | Transporte vertical manual, 7 Pavimentos, de sacos de 20 KG | kg | 3000 | 0.24898 | 746.928 | 0.1061% | 99.18%
03..0.4 | Pintura de armações com Inibidor de Corrosão | m² | 5 | 145.286 | 726.4301 | 0.1032% | 99.29%
06..0.4 | Emassamento com massa látex, aplicação em paredes, duas demãos, lixamento manual. AF 04/2023 | m² | 35 | 18.3377 | 641.8211 | 0.09118% | 99.38%
05..0.5 | Rodapé em Cerâmica Antiderrapante. Altura 10 CM. AF_09/2020 | m | 25 | 24.9669 | 624.1725 | 0.08867% | 99.47%
09..0.19 | Aplicação manual de pintura com tinta - Reparos em pintura interna - Cabine de Medição | m² | 53.368 | 11.6515 | 621.8197 | 0.08834% | 99.55%
07..0.7 | Limpeza de porta de vidro com caixilho em aço/alumínio/pvc | m² | 54 | 9.7735 | 527.7668 | 0.07498% | 99.63%
06..0.3 | Aplicação manual de pintura com tinta | m² | 35 | 11.6515 | 407.8041 | 0.05793% | 99.69%
07..0.5 | Aplicação manual de pintura com tinta | m² | 30 | 11.6515 | 349.5464 | 0.04966% | 99.74%
05..0.4 | Demolição de Rodapé Cerâmico, de forma manual. Com reaproveitamento. | m | 20 | 17.1555 | 343.1102 | 0.04874% | 99.78%
03..0.2 | Escovamento manual do substrato | m² | 23.28 | 9.9458 | 231.5382 | 0.03289% | 99.82%
04..0.13 | Limpeza de superfície com jato de alta pressão de ar e água. AF_04/2019 | m² | 113.86 | 1.7871 | 203.4838 | 0.02891% | 99.85%
04..0.3 | Remoção de Cabos Elétricos, de forma manual, sem reaproveitamento. AF_12/2017 e posterior retorno | m | 140 | 1.4044 | 196.6173 | 0.02793% | 99.87%
08..0.2 | Remoção de forro de gesso. De forma manual. Sem reaproveitamento. AF_12/2017 | m² | 40 | 4.7555 | 190.2203 | 0.02702% | 99.9%
08..0.1 | Remoção de forros de drywall, pvc e fibromineral. De forma manual. Sem reaproveitamento. AF_12/2017 | m² | 100 | 1.659 | 165.8958 | 0.02357% | 99.93%
09..0.13 | Substituição lavatório existente por lavatório plástico - Banheiro Carceragem | und | 1 | 138.5278 | 138.5278 | 0.01968% | 99.94%
06..0.1 | Demolição de argamassas. De forma manual. Sem reaproveitamento. AF_12/2017 | m² | 35 | 3.1074 | 108.7575 | 0.01545% | 99.96%
09..0.15 | Alterar posição do gradil existente - Carceragem | und | 1 | 100.1962 | 100.1962 | 0.01423% | 99.97%
09..0.14 | Complemento em forro de gesso, incluindo massa e pintura - Carceragem | m² | 1.095 | 84.6234 | 92.6626 | 0.01316% | 99.99%
09..0.17 | Limpeza de revestimento externo - Cabine de Medição | m² | 48.78 | 1.7871 | 87.1767 | 0.01238% | 100%
|  | Valor da Planilha: |  |  |  | 703909.7978

## H ABC Insumos
Tribunal Regional Federal da 6ª Região
Seção Judiciária de Minas Gerais
Subseção Judiciária de Juiz de Fora
ANEXO III (H) - CURVA ABC DOS INSUMOS
Código | Descrição do Serviço | Unidade | Quantidade | Vr. Serviço | Vr. Total | % Total | % Acum.
| ENGENHEIRO CIVIL DE OBRA PLENO | MÊS | 3 | 22180.09 | 66540.27 | 9.397% | 9.397%
| Piso Cerâmica Antiderrapante em placas de 75x75 cm - E=2,0cm - Ou equivalente | m² | 612.538 | 106.82 | 65431.3092 | 9.24% | 18.64%
| Revestimento Externo - Fachada - Tipo Fulget, Gr Nº01 | m² | 281.16 | 154.5 | 43439.22 | 6.135% | 24.77%
| MANTA ASFÁLTICA ELASTOMERICA EM POLIESTER 4 MM, TIPO III, CLASSE B, ACABAMENTO PP | m² | 655.47 | 64.38 | 42199.1586 | 5.959% | 30.73%
| ENCARREGADO GERAL DE OBRAS | MÊS | 3 | 9533.29 | 28599.87 | 4.039% | 34.77%
| METRO LINEAR DE CERCA ELÉTRICA (COM FORNECIMENTO, INSTALAÇÃO E CONFIGURAÇÃO) COMPOSTA POR: HASTE DE ATERRAMENTO COPPERWELD ALTA CAMADA 5/8 X 3,0MHASTE DE ALUMÍNIO MACIÇO E HASTE DE ALUMÍNIO CANTONEIRA, COM ISOLADORES DE POLIPROPILENO,, INSTALADAS A CADA 2 METROS, INCLUINDO TODOS OS ELEMENTOS DE FIXAÇÃO (PARAFUSOS AÇO INOX, BUCHAS, ETC), FIO DE AÇO INOX 0,60MM, MOLAS DE REPUXO, CABO DE ALTA ISOLAÇÃO 5MM, ELETRODUTOS DE PVC RÍGIDO PARA ACONDICIONAMENTO DE CABO DE ALTA ISOLAÇÃO, PLACAS DE ADVERTÊNCIA A CADA 4 METROS E ALARME. | m | 284 | 81.75 | 23217 | 3.279% | 38.05%
| MARMORISTA/GRANITEIRO COM ENCARGOS COMPLEMENTARES | H | 778.8737 | 28.59 | 22268.0005 | 3.145% | 41.19%
| PINTOR COM ENCARGOS COMPLEMENTARES | H | 660.6934 | 28.66 | 18935.4735 | 2.674% | 43.87%
| SERVENTE COM ENCARGOS COMPLEMENTARES | H | 873.96 | 19.76 | 17269.4496 | 2.439% | 46.31%
| Recomposição de vidros do entorno | m² | 22.26 | 755.08 | 16808.0808 | 2.374% | 48.68%
| ARGAMASSA TRAÇO 1:4 (EM VOLUME DE CIMENTO E AREIA MÉDIA ÚMIDA) PARA CONTRAPISO, PREPARO MECÂNICO COM BETONEIRA 400 L. AF_08/2019 | m³ | 22.759 | 703.94 | 16020.9388 | 2.263% | 50.94%
| IMPERMEABILIZADOR COM ENCARGOS COMPLEMENTARES | H | 552.3427 | 27.45 | 15161.8077 | 2.141% | 53.08%
| ARGAMASSA TRAÇO 1:3 (EM VOLUME DE CIMENTO E AREIA MÉDIA ÚMIDA) PARA CONTRAPISO, PREPARO MANUAL. AF_08/2019 | m³ | 17.6946 | 791.67 | 14008.284 | 1.978% | 55.06%
| TINTA ESMALTE SINTÉTICO PREMIUM DE DUPLA AÇÃO PARA SUPERFÍCIES METÁLICAS FERROSAS | L | 260.7142 | 47.64 | 12420.4241 | 1.754% | 56.82%
| SERVENTE COM ENCARGOS COMPLEMENTARES | H | 572.5994 | 19.76 | 11314.5633 | 1.598% | 58.41%
| Perfil de Alumínio Tipo U para divisória de revestimentos 8 ou 10mm | m | 268.38 | 42 | 11271.96 | 1.592% | 60.01%
| Pastilha Cerâmica, revest INT/EXT, cores A DEFINIR, sólidas, sem mesclagem/mistura, acabamento liso 10 x 10cm | m² | 162.6912 | 64.9 | 10558.6589 | 1.491% | 61.5%
| ARGAMASSA COLANTE TIPO AC III | kg | 4551.791 | 2.15 | 9786.3507 | 1.382% | 62.88%
| Fecho alavanca para janela basculante e Maxim AR | und | 150 | 64.201 | 9630.15 | 1.36% | 64.24%
| PEDREIRO COM ENCARGOS COMPLEMENTARES | H | 349.584 | 27.45 | 9596.0808 | 1.355% | 65.59%
| PEDREIRO COM ENCARGOS COMPLEMENTARES | H | 333.164 | 27.45 | 9145.3529 | 1.292% | 66.89%
| Servente com encargos complementares | h | 429.6121 | 19.76 | 8489.1355 | 1.199% | 68.09%
| SERVENTE COM ENCARGOS COMPLEMENTARES | H | 389.7009 | 19.76 | 7700.4898 | 1.087% | 69.17%
| PRIMER PARA MANTA ASFALTICA A BASE DE ASFALTO MODIFICADO DILUIDO EM SOLVENTE, APLICACAO A FRIO | L | 358.3236 | 18.24 | 6535.8225 | 0.923% | 70.1%
| Porta de abrir em alumínio com divisão horizontal para vidros, acabamento anodizado natural, vidros inclusosm com ou sem guarnição | und | 8.162 | 755.08 | 6162.963 | 0.8704% | 70.97%
| PEDREIRO COM ENCARGOS COMPLEMENTARES | H | 199.368 | 27.45 | 5472.6516 | 0.7729% | 71.74%
| PINTOR COM ENCARGOS COMPLEMENTARES | H | 187.3178 | 28.66 | 5368.5268 | 0.7582% | 72.5%
| AZULEGISTA OU LADRILHISTA COM ENCARGOS COMPLEMENTARES | h | 179.1153 | 29.13 | 5217.6276 | 0.7368% | 73.23%
| ARGAMASSA TRAÇO 1:3 (EM VOLUME DE CIMENTO E AREIA MÉDIA ÚMIDA) PARA CONTRAPISO, PREPARO MANUAL. AF_08/2019 | m³ | 6.5772 | 791.67 | 5206.9719 | 0.7353% | 73.97%
| Locação de andaime suspenso ou balancim manual, capacidade de carga total de aproximadamente 250kg/m², plataforma de 1,50m x 0,80m (CxL), Cabo de 45m. | MÊS | 9 | 575 | 5175 | 0.7308% | 74.7%
| PEDREIRO COM ENCARGOS COMPLEMENTARES | H | 173.5524 | 27.45 | 4764.0134 | 0.6728% | 75.37%
| LIMPA VIDROS COM PULVERIZADOR | L | 68.463 | 65.92 | 4513.0788 | 0.6373% | 76.01%
| ARGAMASSA TRAÇO 1:2:8 (EM VOLUME DE CIMENTO, CAL E AREIA MÉDIA ÚMIDA) PARA EMBOÇO/MASSA ÚNICA/ASSENTAMENTO DE ALVENARIA DE VEDAÇÃO, PREPARO MECÂNICO COM BETONEIRA 400 L. AF_08/2019 | m³ | 8.0258 | 554.03 | 4446.5561 | 0.628% | 76.64%
| Piso Cerâmica Antiderrapante em placas de 75x75 cm - E=2,0cm - Ou equivalente | m² | 38.5468 | 106.82 | 4117.5692 | 0.5815% | 77.22%
| SERVENTE COM ENCARGOS COMPLEMENTARES | H | 199.368 | 19.76 | 3939.5117 | 0.5563% | 77.78%
| DILUENTE AGUARRAS | L | 143.1498 | 26.76 | 3830.6897 | 0.541% | 78.32%
| Pedreiro com encargos complementares (Remoção e novo tratamento) | H | 138.75 | 27.45 | 3808.6875 | 0.5379% | 78.85%
| Lavadora de alta pressão (lava-jato) para água fria, pressão de operação entre 1400 e 1900 LIB/POL2, vazão máxima entre 400 e 700 L/H. CHP Diurno, Depreciação, Juros, Manutenção e materiais da operação. | CHP | 1920 | 1.9 | 3648 | 0.5152% | 79.37%
| PEDREIRO COM ENCARGOS COMPLEMENTARES | H | 132.6715 | 27.45 | 3641.8332 | 0.5143% | 79.88%
| PEDREIRO COM ENCARGOS COMPLEMENTARES | H | 129.3723 | 27.45 | 3551.2683 | 0.5015% | 80.39%
| Caminhão basculante 6m³ toco, peso bruto total de 16.000kg, carga útil máxima 11.130kg. Distância entre eixos 5,36, potencia 185cv, inclusive caçamba metálica. | CHP | 21 | 163.7 | 3437.7 | 0.4855% | 80.87%
| SERVENTE COM ENCARGOS COMPLEMENTARES | H | 173.5524 | 19.76 | 3429.3954 | 0.4843% | 81.36%
| SERVENTE COM ENCARGOS COMPLEMENTARES | H | 170.79 | 19.76 | 3374.8104 | 0.4766% | 81.83%
| Tubo PVC, serie R, água pluvial, DN até 150mm, fornecido ou ajustado, e instalado em condutores verticais de águas pluviais. | m | 45 | 71.51 | 3217.95 | 0.4544% | 82.29%
| Motor Portão Automatizador Deslizante - Abertura 3,5s - Fornecimento e Instalação | und | 2 | 1589.9 | 3179.8 | 0.4491% | 82.74%
| SERVENTE COM ENCARGOS COMPLEMENTARES | H | 156.5025 | 19.76 | 3092.4903 | 0.4367% | 83.17%
| Janela de alumínio tipo Maxim Ar, com vidros, batentes e ferragens. SI94569mod. (Parafusos, janela, silicone, pedreiro e servente) | m² | 5 | 602.74 | 3013.7 | 0.4256% | 83.6%
| Argamassa colante TIPO ACIII E | kg | 1197.7171 | 2.47 | 2958.3613 | 0.4178% | 84.02%
| Argamassa polimérica de reparo estrutural, bicomponente, tixotropica | kg | 842.16 | 3.51 | 2955.9816 | 0.4175% | 84.43%
| IMPERMEABILIZADOR COM ENCARGOS COMPLEMENTARES | H | 100.3107 | 27.45 | 2753.5276 | 0.3889% | 84.82%
| AJUDANTE ESPECIALIZADO COM ENCARGOS COMPLEMENTARES | H | 111.8669 | 21.76 | 2434.2233 | 0.3438% | 85.17%
| Servente ou operário não qualificado | H | 122.4 | 19.76 | 2418.624 | 0.3416% | 85.51%
| Pintor com encargos complementares | H | 77.3182 | 28.66 | 2215.9402 | 0.3129% | 85.82%
| Telha metálica, termoacústica, concreto ou cerâmica | m² | 14.9268 | 148.17 | 2211.704 | 0.3123% | 86.13%
| DILUENTE AGUARRAS | L | 78.2895 | 26.76 | 2095.028 | 0.2959% | 86.43%
| EQUIPAMENTOS E SERVIÇOS COMPLEMENTARES | und | 284 | 7.2922 | 2070.9874 | 0.2925% | 86.72%
| Pedreiro com encargos complementares | H | 74 | 27.45 | 2031.3 | 0.2869% | 87.01%
| PEDREIRO COM ENCARGOS COMPLEMENTARES | H | 68.316 | 27.45 | 1875.2742 | 0.2648% | 87.27%
| SERVENTE COM ENCARGOS COMPLEMENTARES | H | 89.5576 | 19.76 | 1769.6588 | 0.2499% | 87.52%
| Pintor com encargos complementares | H | 60.382 | 28.66 | 1730.5481 | 0.2444% | 87.77%
| Pintor com encargos complementares | H | 59.2036 | 28.66 | 1696.7757 | 0.2396% | 88.01%
| SERVENTE COM ENCARGOS COMPLEMENTARES | H | 85.6349 | 19.76 | 1692.1454 | 0.239% | 88.25%
| ADITIVO ADESIVO LIQUIDO PARA ARGAMASSAS DE REVESTIMENTOS CIMENTICIOS | L | 110.8905 | 15.17 | 1682.2089 | 0.2376% | 88.48%
| IMPERMEABILIZADOR COM ENCARGOS COMPLEMENTARES | H | 60.5735 | 27.45 | 1662.7431 | 0.2348% | 88.72%
| AZULEJISTA OU LADRILHISTA COM ENCARGOS COMPLEMENTARES | H | 55.5552 | 29.13 | 1618.3243 | 0.2285% | 88.95%
| Tinta latex acrílica premium, cor branco fosco ou similar | L | 60.781 | 25.83 | 1569.9732 | 0.2217% | 89.17%
| Tinta latex acrílica premium, cor branco fosco ou similar | L | 60.781 | 25.83 | 1569.9732 | 0.2217% | 89.39%
| Bacia sanitária tipo turca com entrada de água superior para caixa de descarga plástica de parede | und | 1 | 1549.9 | 1549.9 | 0.2189% | 89.61%
| PEDREIRO COM ENCARGOS COMPLEMENTARES | H | 56.376 | 27.45 | 1547.5212 | 0.2185% | 89.83%
| Servente | un | 77.6 | 19.76 | 1533.376 | 0.2165% | 90.04%
| ARGAMASSA TRAÇO 1:3 (EM VOLUME DE CIMENTO E AREIA MÉDIA ÚMIDA) PARA CONTRAPISO, PREPARO MANUAL. AF_08/2019 | m³ | 2.2018 | 693.37 | 1526.676 | 0.2156% | 90.26%
| Escavação de vala, eletroduto oculto, recomposição de gramados, contrapisos e pisos | vb | 1 | 1450 | 1450 | 0.2048% | 90.46%
| Gesseiro com encargos complementares | H | 50.3777 | 27.87 | 1404.0276 | 0.1983% | 90.66%
| MARMORISTA/GRANITEIRO COM ENCARGOS COMPLEMENTARES | H | 49.0142 | 28.59 | 1401.3174 | 0.1979% | 90.86%
| ARGAMASSA POLIMERICA IMPERMEABIZANTE SEMIFLEXIVEL, BICOMPONENTE | KG | 478.212 | 2.82 | 1348.5578 | 0.1904% | 91.05%
| SERVENTE COM ENCARGOS COMPLEMENTARES | H | 67.2395 | 19.76 | 1328.6521 | 0.1876% | 91.24%
| SERVENTE COM ENCARGOS COMPLEMENTARES | H | 66 | 19.76 | 1304.16 | 0.1842% | 91.42%
| SERVENTE COM ENCARGOS COMPLEMENTARES | H | 64.9501 | 19.76 | 1283.415 | 0.1812% | 91.6%
| GAS DE COZINHA - GLP | kg | 151.4864 | 8.24 | 1248.2479 | 0.1763% | 91.78%
| PEDREIRO COM ENCARGOS COMPLEMENTARES | H | 44.0654 | 27.45 | 1209.5963 | 0.1708% | 91.95%
| Selante | L | 40 | 29.54 | 1181.6 | 0.1669% | 92.12%
| Argamassa pronta pra contrapiso, preparo manual | m³ | 0.61073 | 1930.55 | 1179.039 | 0.1665% | 92.28%
| Caixa Sifonada, PVC, até 150x185x75, com grelha quadrada | und | 20 | 57.27 | 1145.4 | 0.1618% | 92.45%
| SERVENTE COM ENCARGOS COMPLEMENTARES | H | 55.4499 | 19.76 | 1095.6906 | 0.1547% | 92.6%
| CAMADA SEPARADORA DE FILME DE POLIETILENO 20 A 25 MICRA | m² | 525.7824 | 2.03 | 1067.3383 | 0.1507% | 92.75%
| TELA POLIESTER | M² | 153.8249 | 6.87 | 1056.7768 | 0.1492% | 92.9%
| ARGAMASSA POLIMERICA IMPERMEABIZANTE SEMIFLEXIVEL, BICOMPONENTE | KG | 364.352 | 2.82 | 1027.4726 | 0.1451% | 93.05%
| SERVENTE COM ENCARGOS COMPLEMENTARES | m³ | 51.855 | 19.76 | 1024.654 | 0.1447% | 93.19%
| Servente | h | 50 | 19.76 | 988 | 0.1395% | 93.33%
| MARTELETE OU ROMPEDOR PNEUMÁTICO MANUAL, 28 KG, COM SILENCIADOR - CHP DIURNO. AF_07/2016 | CHP | 36.8086 | 26.72 | 983.5269 | 0.1389% | 93.47%
| Placa de gesso para forro, 60x60cm, espessura de 12mm (sem colocação) | m² | 85.7052 | 11.38 | 975.3252 | 0.1377% | 93.61%
| GESSEIRO COM ENCARGOS COMPLEMENTARES | H | 33.9766 | 27.87 | 946.9269 | 0.1337% | 93.74%
| Selante | L | 32 | 29.54 | 945.28 | 0.1335% | 93.87%
| AZULEJISTA OU LADRILHISTA COM ENCARGOS COMPLEMENTARES | H | 30.3858 | 29.13 | 885.1385 | 0.125% | 94%
| MANTA ASFÁLTICA | m² | 16.014 | 52.43 | 839.614 | 0.1186% | 94.12%
| SERVENTE COM ENCARGOS COMPLEMENTARES | H | 40.0065 | 19.76 | 790.5292 | 0.1116% | 94.23%
| LIXA EM FOLHA PARA FERRO, NUMERO 150 | UN | 188.196 | 4.15 | 781.0134 | 0.1103% | 94.34%
| CURSO DE CAPACITAÇÃO PARA ENGENHEIRO CIVIL DE OBRA PLENO (ENCARGOS COMPLEMENTARES) MENSALISTA | MÊS | 3 | 258.61 | 775.83 | 0.1096% | 94.45%
| Pedreiro com encargos complementares | H | 28.2375 | 27.45 | 775.1194 | 0.1095% | 94.56%
| PLACA DE OBRA (PARA CONSTRUÇÃO CIVIL) EM CHAPA GALVANIZADA N 22, ADESIVADA, DE 2,4 X 1, 2M (Sem postes para fixação) | m² | 3 | 250 | 750 | 0.1059% | 94.66%
| Servente com encargos complementares | h | 37.8 | 19.76 | 746.928 | 0.1055% | 94.77%
| ARGAMASSA TRAÇO 1:2:8 (EM VOLUME DE CIMENTO, CAL E AREIA MÉDIA ÚMIDA) PARA EMBOÇO/MASSA ÚNICA/ASSENTAMENTO DE ALVENARIA DE VEDAÇÃO, PREPARO MECÂNICO COM BETONEIRA 400 L. AF_08/2019 | m³ | 1.316 | 554.03 | 729.1035 | 0.103% | 94.87%
| Servente com encargos complementares | H | 36.5625 | 19.76 | 722.475 | 0.102% | 94.98%
| Acído cloridrico / acido muriatico, diluição 10% a 12% para uso em limpeza | L | 35.2 | 20.32 | 715.264 | 0.101% | 95.08%
| Pedreiro | H | 25.8835 | 27.45 | 710.5015 | 0.1003% | 95.18%
| Selante elástico monocomponete a base de poliuretano (PU) para juntas diversas | 310ML | 24 | 29.54 | 708.96 | 0.1001% | 95.28%
| Pintor com encargos complementares | H | 24.6582 | 28.66 | 706.704 | 0.0998% | 95.38%
| TELA DE ACO SOLDADA GALVANIZADA/ZINCADA PARA ALVENARIA, FIO D = *1,24 MM, MALHA 25 X 25 MM | m² | 35.4773 | 19.81 | 702.8049 | 0.09925% | 95.48%
| Inibidor de corrosão | L | 2.135 | 312 | 666.12 | 0.09407% | 95.57%
| EPI (ENCARGOS COMPLEMENTARES) - MENSALISTA | MÊS | 3 | 221.51 | 664.53 | 0.09385% | 95.66%
| PLACA DE GESSO PARA FORRO, *60 X 60* CM, ESPESSURA DE 12 MM (SEM COLOCACAO) | m² | 57.8027 | 11.38 | 657.7945 | 0.0929% | 95.76%
| Espuma expansiva | und | 19.2 | 34 | 652.8 | 0.09219% | 95.85%
| EXAMES MENSALISTA (ENCARGOS COMPLEMENTARES) (COLETADOS CAIXA) | MÊS | 3 | 215.56 | 646.68 | 0.09133% | 95.94%
| EXAMES MENSALISTA (ENCARGOS COMPLEMENTARES) (COLETADOS CAIXA) | MÊS | 3 | 215.56 | 646.68 | 0.09133% | 96.03%
| MARTELETE OU ROMPEDOR PNEUMÁTICO MANUAL, 28 KG, COM SILENCIADOR - CHI DIURNO. AF_07/2016 | CHI | 25.3816 | 24.67 | 626.165 | 0.08843% | 96.12%
| DETERGENTE NEUTRO USO GERAL, CONCRENTRADO | L | 37.3434 | 16.55 | 618.0339 | 0.08728% | 96.21%
| ARGAMASSA COLANTE TIPO AC III | kg | 286.4426 | 2.15 | 615.8516 | 0.08697% | 96.29%
| Caibro não aparelhado, até 5 x 6 CM, em maçaranduba, angelim ou equivalente da região | m² | 24.5795 | 22.98 | 564.8361 | 0.07977% | 96.37%
| PEDREIRO COM ENCARGOS COMPLEMENTARES | H | 20.3751 | 27.45 | 559.2975 | 0.07899% | 96.45%
| SERVENTE COM ENCARGOS COMPLEMENTARES | H | 28.188 | 19.76 | 556.9949 | 0.07866% | 96.53%
| Servente com encargos complementares (Remoção e novo tratamento) | H | 28.05 | 19.76 | 554.268 | 0.07828% | 96.61%
| PEDREIRO COM ENCARGOS COMPLEMENTARES | H | 19.6945 | 27.45 | 540.6131 | 0.07635% | 96.69%
| SERVENTE COM ENCARGOS COMPLEMENTARES | un | 26.9147 | 19.76 | 531.8341 | 0.07511% | 96.76%
| SERVENTE COM ENCARGOS COMPLEMENTARES | H | 26.8726 | 19.76 | 531.0018 | 0.07499% | 96.84%
| IMPERMEABILIZADOR COM ENCARGOS COMPLEMENTARES | H | 19.3392 | 27.45 | 530.861 | 0.07497% | 96.91%
| Locação de andaime metálico tubular de encaixe, tipo torre, cada painel com largura de 1 até 1,5 m e altura de 1,0 m. Incluindo diagonal, barras de ligação, saptas ou rodízios e demais itens necessários a montagem (não inclui instalação) | mês | 26 | 20 | 520 | 0.07344% | 96.98%
| Tela de aço soldada galvanizada para alvenaria, fio D=1,24mm malha 25x25 mm. | m² | 26.0833 | 19.81 | 516.7101 | 0.07297% | 97.06%
| ARGAMASSA TRAÇO 1:3 (EM VOLUME DE CIMENTO E AREIA GROSSA ÚMIDA) PARA CHAPISCO CONVENCIONAL, PREPARO MECÂNICO COM BETONEIRA 400 L. AF_08/2019 | m³ | 0.94572 | 529.31 | 500.5791 | 0.07069% | 97.13%
| SERVENTE COM ENCARGOS COMPLEMENTARES | H | 25.1849 | 19.76 | 497.6532 | 0.07028% | 97.2%
| Espuma expansiva de poliuretano, aplicação manual - 500 ml | und | 14.4 | 34 | 489.6 | 0.06914% | 97.27%
| SERVENTE COM ENCARGOS COMPLEMENTARES | H | 24.5237 | 19.76 | 484.5891 | 0.06844% | 97.34%
| Selador acrílico opaco premium interior/exterior | L | 44.156 | 10.89 | 480.8588 | 0.06791% | 97.4%
| CURSO DE CAPACITAÇÃO PARA ENCARREGADO DE OBRAS PLENO (ENCARGOS COMPLEMENTARES) (COLETADO CAIXA) | MÊS | 3 | 159.68 | 479.04 | 0.06765% | 97.47%
| PEDREIRO COM ENCARGOS COMPLEMENTARES | H | 16.45 | 27.45 | 451.5525 | 0.06377% | 97.54%
| AJUDANTE ESPECIALIZADO COM ENCARGOS COMPLEMENTARES | H | 20.2671 | 21.76 | 441.0117 | 0.06228% | 97.6%
| Massa corrida para superfícies de ambientes internos | kg | 106.8442 | 4.11 | 439.1297 | 0.06202% | 97.66%
| Massa corrida para superfícies de ambientes internos | kg | 106.8442 | 4.11 | 439.1297 | 0.06202% | 97.72%
| SERVENTE COM ENCARGOS COMPLEMENTARES | H | 21.42 | 19.76 | 423.2592 | 0.05977% | 97.78%
| PEDREIRO COM ENCARGOS COMPLEMENTARES | H | 15.3 | 27.45 | 419.985 | 0.05931% | 97.84%
| Viga não aparelhada, até 6 x 12 CM, em maçaranduba, angelim ou equivalente da região | m² | 8.2471 | 48.61 | 400.8894 | 0.05661% | 97.9%
| EPI - FAMILIA ENGENHEIRO CIVIL - MENSALISTA (ENCARGOS COMPLEMENTARES - COLETADO CAIXA) | MÊS | 3 | 133.45 | 400.35 | 0.05654% | 97.95%
| SERVENTE COM ENCARGOS COMPLEMENTARES | H | 20.1362 | 19.76 | 397.8913 | 0.05619% | 98.01%
| SERVENTE COM ENCARGOS COMPLEMENTARES | H | 19.7345 | 19.76 | 389.9545 | 0.05507% | 98.07%
| Servente | H | 18.6788 | 19.76 | 369.0931 | 0.05212% | 98.12%
| Pintor com encargos complementares | H | 12.635 | 28.66 | 362.1191 | 0.05114% | 98.17%
| Selante elástico monocomponente a base de poliuretano (PU) para juntas | 310ML | 11.9685 | 29.54 | 353.5483 | 0.04993% | 98.22%
| SERVENTE COM ENCARGOS COMPLEMENTARES | H | 16.9856 | 19.76 | 335.6353 | 0.0474% | 98.27%
| Pedreiro com encargos complementares (Remoção e instalação) | H | 12.0761 | 27.45 | 331.4876 | 0.04681% | 98.31%
| SERVENTE COM ENCARGOS COMPLEMENTARES | H | 16.5 | 19.76 | 326.04 | 0.04604% | 98.36%
| Servente com encargos complementares | H | 16.5 | 19.76 | 326.04 | 0.04604% | 98.4%
| TINTA ACRILICA PREMIUM, COR BRANCO FOSCO | L | 12.1946 | 25.83 | 314.9862 | 0.04448% | 98.45%
| REJUNTE CIMENTICIO, QUALQUER COR | kg | 73.927 | 4.11 | 303.84 | 0.04291% | 98.49%
| Servente com encargos complementares | H | 14.96 | 19.76 | 295.6096 | 0.04175% | 98.53%
| SERVENTE COM ENCARGOS COMPLEMENTARES | H | 14.904 | 19.76 | 294.503 | 0.04159% | 98.58%
| SERVENTE COM ENCARGOS COMPLEMENTARES | H | 14.697 | 19.76 | 290.4127 | 0.04101% | 98.62%
| Rodapé de Piso Cerâmica Antiderrapante em placas de 75x75 cm - E=2,0cm - Ou equivalente | m | 26 | 10.682 | 277.732 | 0.03922% | 98.66%
| AJUDANTE ESPECIALIZADO COM ENCARGOS COMPLEMENTARES | H | 12.2969 | 21.76 | 267.5801 | 0.03779% | 98.69%
| PEDREIRO COM ENCARGOS COMPLEMENTARES | un | 9.5594 | 27.45 | 262.4066 | 0.03706% | 98.73%
| PINTOR COM ENCARGOS COMPLEMENTARES | H | 8.7043 | 28.66 | 249.4658 | 0.03523% | 98.77%
| PEDREIRO COM ENCARGOS COMPLEMENTARES | H | 7.9494 | 27.45 | 218.2102 | 0.03082% | 98.8%
| Carpinteiro com encargos | H | 7.9734 | 27.05 | 215.6804 | 0.03046% | 98.83%
| Pedreiro com encargos complementares | H | 7.8284 | 27.45 | 214.8902 | 0.03035% | 98.86%
| MARMORISTA/GRANITEIRO COM ENCARGOS COMPLEMENTARES | H | 7.475 | 28.59 | 213.7103 | 0.03018% | 98.89%
| Luva simples, PVC, serie R, água pluvial, DN até 150mm, fornecido ou ajustado, e instalado em condutores verticais de águas pluviais. | und | 2.817 | 75.16 | 211.7257 | 0.0299% | 98.92%
| TINTA ACRILICA PREMIUM, COR BRANCO FOSCO | L | 7.9975 | 25.83 | 206.5754 | 0.02917% | 98.95%
| CIMENTO PORTLAND COMPOSTO CP II-32 | kg | 264.025 | 0.78 | 205.9395 | 0.02908% | 98.98%
| SERVENTE COM ENCARGOS COMPLEMENTARES | H | 10.1335 | 19.76 | 200.2388 | 0.02828% | 99%
| Massa corrida para superfícies de ambientes internos | kg | 46.8615 | 4.11 | 192.6008 | 0.0272% | 99.03%
| Kit interfone porteiro eletrônico alimentação externa | und | 1 | 189.9 | 189.9 | 0.02682% | 99.06%
| Pedreiro | H | 6.8904 | 27.45 | 189.1415 | 0.02671% | 99.08%
| Ripa não aparelhada, até 1,5 x 5 CM, em maçaranduba, angelim ou equivalente da região | m² | 41.2104 | 4.38 | 180.5016 | 0.02549% | 99.11%
| Pedreiro com encargos complementares | H | 6.74 | 26.7 | 179.958 | 0.02541% | 99.14%
| Pedreiro | H | 6.5 | 27.45 | 178.425 | 0.0252% | 99.16%
| TINTA ACRILICA PREMIUM, COR BRANCO FOSCO | L | 6.855 | 25.83 | 177.0647 | 0.02501% | 99.19%
| Caminhão basculante 6m³ toco, peso bruto total de 16.000kg, carga útil máxima 11.130kg. Distância entre eixos 5,36, potencia 185cv, inclusive caçamba metálica. | CHI | 2.842 | 60.11 | 170.8326 | 0.02413% | 99.21%
| ELETRICISTA COM ENCARGOS COMPLEMENTARES | H | 5.9981 | 27.8 | 166.7466 | 0.02355% | 99.23%
| PINTOR COM ENCARGOS COMPLEMENTARES | H | 5.7085 | 28.66 | 163.6056 | 0.0231% | 99.26%
| SERVENTE COM ENCARGOS COMPLEMENTARES | H | 8.2194 | 19.76 | 162.4153 | 0.02294% | 99.28%
| Servente | h | 7.6824 | 19.76 | 151.8042 | 0.02144% | 99.3%
| Servente com encargos complementares | H | 6.74 | 21.34 | 143.8316 | 0.02031% | 99.32%
| PINTOR COM ENCARGOS COMPLEMENTARES | H | 4.893 | 28.66 | 140.2334 | 0.0198% | 99.34%
| Servente | H | 6.8904 | 19.76 | 136.1543 | 0.01923% | 99.36%
| Solução preparadora/limpadora PVC, frasco 1000cm³ | und | 2.08 | 65.38 | 135.9904 | 0.0192% | 99.38%
| Ajudante de Carpinteiro com encargos | H | 6.0205 | 21.78 | 131.126 | 0.01852% | 99.4%
| Servente | H | 6.5 | 19.76 | 128.44 | 0.01814% | 99.42%
| Servente com encargos complementares (Remoção e instalação) | H | 6.0287 | 19.76 | 119.1281 | 0.01682% | 99.43%
| SERVENTE COM ENCARGOS COMPLEMENTARES - SINAPI | H | 6 | 19.76 | 118.56 | 0.01674% | 99.45%
| SERVENTE COM ENCARGOS COMPLEMENTARES | H | 5.985 | 19.76 | 118.2636 | 0.0167% | 99.47%
| LIMPA VIDROS COM PULVERIZADOR | L | 1.782 | 65.92 | 117.4694 | 0.01659% | 99.48%
| Primer | L | 0.24 | 479.19 | 115.0056 | 0.01624% | 99.5%
| PRIMER PARA MANTA ASFALTICA A BASE DE ASFALTO MODIFICADO DILUIDO EM SOLVENTE, APLICACAO A FRIO | L | 6.273 | 18.25 | 114.4822 | 0.01617% | 99.52%
| SERVENTE COM ENCARGOS COMPLEMENTARES | H | 5.7904 | 19.76 | 114.4183 | 0.01616% | 99.53%
| SERVENTE COM ENCARGOS COMPLEMENTARES | H | 5.604 | 19.76 | 110.735 | 0.01564% | 99.55%
| SERVENTE COM ENCARGOS COMPLEMENTARES | H | 5.07 | 19.76 | 100.1832 | 0.01415% | 99.56%
| DILUENTE AGUARRAS | L | 3.726 | 26.76 | 99.7078 | 0.01408% | 99.58%
| Parafuso zincado, autobrocante, flangeado, 4,2mm x 19mm | cento | 2.4578 | 35.35 | 86.8846 | 0.01227% | 99.59%
| Orimer de poliuretano | L | 0.18 | 479.19 | 86.2542 | 0.01218% | 99.6%
| SERVENTE COM ENCARGOS COMPLEMENTARES | H | 4.3414 | 19.76 | 85.7865 | 0.01212% | 99.61%
| AJUDANTE ESPECIALIZADO COM ENCARGOS COMPLEMENTARES | H | 3.9168 | 21.76 | 85.2296 | 0.01204% | 99.62%
| SERVENTE COM ENCARGOS COMPLEMENTARES | H | 4.2105 | 19.76 | 83.1995 | 0.01175% | 99.64%
| ELETRICISTA COM ENCARGOS COMPLEMENTARES | H | 2.9568 | 27.8 | 82.199 | 0.01161% | 99.65%
| Escova de aço, com cabo, 4x15 - Fileiras de cerdas | un | 5.82 | 13.7 | 79.734 | 0.01126% | 99.66%
| GESSEIRO COM ENCARGOS COMPLEMENTARES | H | 2.852 | 27.87 | 79.4852 | 0.01123% | 99.67%
| SERVENTE COM ENCARGOS COMPLEMENTARES | H | 3.9676 | 19.76 | 78.3998 | 0.01107% | 99.68%
| Adesivo Plástico para PCV, Frasco 850g | und | 1.336 | 57.7 | 77.0872 | 0.01089% | 99.69%
| SERVENTE COM ENCARGOS COMPLEMENTARES | H | 3.75 | 19.76 | 74.1 | 0.01046% | 99.7%
| SERVENTE COM ENCARGOS COMPLEMENTARES | un | 3.6855 | 19.76 | 72.8255 | 0.01028% | 99.71%
| Arame galvanizado 18 BWG, D=1,24mm (0,009kg/m) | kg | 1.995 | 36.23 | 72.2789 | 0.01021% | 99.72%
| MONTADOR DE ESTRUTURA METÁLICA COM ENCARGOS COMPLEMENTARES | H | 2.58 | 25.47 | 65.7126 | 0.00928% | 99.73%
| FERRAMENTAS - FAMILIA ENCARREGADO GERAL - MENSALISTA (ENCARGOS COMPLEMENTARES - COLETADO CAIXA) | MÊS | 3 | 21.49 | 64.47 | 0.009105% | 99.74%
| Gesso em pó para revestimentos/molduras/sancas e uso geral | kg | 79.5127 | 0.81 | 64.4053 | 0.009095% | 99.75%
| Argamassa colante | kg | 25.8835 | 2.47 | 63.9322 | 0.009029% | 99.76%
| Lavatório plástico 4,8L com acessórios (válvula, parafusos, buchas, engate flexível) | und | 1 | 58.62 | 58.62 | 0.008278% | 99.77%
| PARAFUSO ZINCADO, AUTOBROCANTE, FLANGEADO, 4,2 MM X 19 MM | cento | 1.6577 | 35.35 | 58.5981 | 0.008275% | 99.78%
| Graute | kg | 40 | 1.45 | 58 | 0.008191% | 99.78%
| SERVENTE COM ENCARGOS COMPLEMENTARES | H | 2.9032 | 19.76 | 57.3676 | 0.008102% | 99.79%
| ELETRICISTA COM ENCARGOS COMPLEMENTARES | H | 1.9548 | 27.8 | 54.3434 | 0.007675% | 99.8%
| SERRALHEIRO COM ENCARGOS COMPLEMENTARES | H | 1.9548 | 27.23 | 53.2292 | 0.007517% | 99.81%
| Bucha de nylon sem aba s10, com parafuso de 6,10x65mm em aço zincado com rosca soberba, cabeça chata e fenda phillips | und | 65.296 | 0.79 | 51.5838 | 0.007285% | 99.81%
| Anel Borracha, DN até 150mm, para tudo de serie R | und | 20 | 2.5 | 50 | 0.007061% | 99.82%
| CAIXA DE DESCARGA DE PLASTICO EXTERNA, DE *9* L, PUXADOR FIO DE NYLON | und | 1 | 49.6 | 49.6 | 0.007005% | 99.83%
| ARAME GALVANIZADO 18 BWG, D = 1,24MM (0,009 KG/M) | kg | 1.3455 | 36.23 | 48.7475 | 0.006884% | 99.84%
| ARGAMASSA COLANTE TIPO AC III | kg | 21.535 | 2.15 | 46.3002 | 0.006539% | 99.84%
| Pedreiro | H | 1.65 | 27.45 | 45.2925 | 0.006396% | 99.85%
| Aditivo adesivo líquido para argamassas de revestimentos cimentícios | L | 2.9757 | 15.17 | 45.1414 | 0.006375% | 99.85%
| GESSO EM PO PARA REVESTIMENTOS/MOLDURAS/SANCAS E USO GERAL | kg | 53.6262 | 0.81 | 43.4373 | 0.006134% | 99.86%
| CAMADA SEPARADORA DE FILME DE POLIETILENO 20 A 25 MICRA | m² | 21.216 | 2.03 | 43.0685 | 0.006082% | 99.87%
| Prego de aço polido | kg | 1.8659 | 22.58 | 42.1309 | 0.00595% | 99.87%
| SEGURO - MENSALISTA (ENCARGOS COMPLEMENTARES) (COLETADOS CAIXA) | MÊS | 3 | 12.89 | 38.67 | 0.005461% | 99.88%
| SEGURO - MENSALISTA (ENCARGOS COMPLEMENTARES) (COLETADOS CAIXA) | MÊS | 3 | 12.89 | 38.67 | 0.005461% | 99.88%
| SERVENTE COM ENCARGOS COMPLEMENTARES | H | 1.904 | 19.76 | 37.623 | 0.005313% | 99.89%
| Tarugo delimitador de profundidade | ml | 40 | 0.94 | 37.6 | 0.00531% | 99.89%
| PEDREIRO COM ENCARGOS COMPLEMENTARES | un | 1.309 | 27.45 | 35.932 | 0.005074% | 99.9%
| SERVENTE COM ENCARGOS COMPLEMENTARES | H | 1.632 | 19.76 | 32.2483 | 0.004554% | 99.9%
| Joelho 45 graus, PVC, serie R, água pluvial, DN até 150mm, fornecido ou ajustado, e instalado em condutores verticais de águas pluviais. | und | 0.2295 | 127.73 | 29.314 | 0.00414% | 99.91%
| Torneita plástica de mesa | und | 1 | 29.25 | 29.25 | 0.004131% | 99.91%
| Tarugo delimitador de profundidade em espuma de polietileno de baixa densidade 10mm, cinza | m | 30 | 0.94 | 28.2 | 0.003982% | 99.92%
| PEDREIRO COM ENCARGOS COMPLEMENTARES | H | 0.9774 | 27.45 | 26.8296 | 0.003789% | 99.92%
| PEDREIRO COM ENCARGOS COMPLEMENTARES | H | 0.9774 | 27.45 | 26.8296 | 0.003789% | 99.92%
| SERRALHEIRO COM ENCARGOS COMPLEMENTARES | H | 0.9774 | 27.23 | 26.6146 | 0.003759% | 99.93%
| SERRALHEIRO COM ENCARGOS COMPLEMENTARES | H | 0.9774 | 27.23 | 26.6146 | 0.003759% | 99.93%
| Joelho 90 graus, PVC, serie R, água pluvial, DN até 150mm, fornecido ou ajustado, e instalado em condutores verticais de águas pluviais. | und | 0.1845 | 131.06 | 24.1806 | 0.003415% | 99.94%
| GAS DE COZINHA - GLP | kg | 2.652 | 8.24 | 21.8525 | 0.003086% | 99.94%
| SERVENTE COM ENCARGOS COMPLEMENTARES | H | 0.9774 | 19.76 | 19.3134 | 0.002727% | 99.94%
| SERVENTE COM ENCARGOS COMPLEMENTARES | H | 0.9774 | 19.76 | 19.3134 | 0.002727% | 99.94%
| GESSEIRO COM ENCARGOS COMPLEMENTARES | H | 0.69127 | 27.87 | 19.2658 | 0.002721% | 99.95%
| REJUNTE CIMENTICIO, QUALQUER COR | kg | 4.6522 | 4.11 | 19.1205 | 0.0027% | 99.95%
| Chumbador, diametro 1/4'', com parafuso 1/4'' x 40mm | und | 12 | 1.55 | 18.6 | 0.002627% | 99.95%
| Chumbador, diametro 1/4'', com parafuso 1/4'' x 40mm | und | 12 | 1.55 | 18.6 | 0.002627% | 99.95%
| AZULEJISTA OU LADRILHISTA COM ENCARGOS COMPLEMENTARES | H | 0.586 | 29.13 | 17.0702 | 0.002411% | 99.96%
| Sifão plástico extensível universal, tipo copo | und | 1 | 16.85 | 16.85 | 0.00238% | 99.96%
| LAVADORA DE ALTA PRESSAO (LAVA-JATO) PARA AGUA FRIA, PRESSAO DE OPERACAO ENTRE 1400 E 1900 LIB/POL2, VAZAO MAXIMA ENTRE 400 E 700 L/H - CHP DIURNO. AF_04/2019 | m³ | 8.7396 | 1.9 | 16.6052 | 0.002345% | 99.96%
| DETERGENTE NEUTRO USO GERAL, CONCRENTRADO | L | 0.972 | 16.55 | 16.0866 | 0.002272% | 99.96%
| Servente | H | 0.76 | 19.76 | 15.0176 | 0.002121% | 99.97%
| Fixação de Tubos Horizontais de PVC, CPVC ou Cobre Diâmetros maiores que 75mm com abraçadeira metálica flexível 18mm, fixada diretamente em laje | m | 1.9935 | 7.29 | 14.5326 | 0.002052% | 99.97%
| Pasta Lubrificante para tubos e conexões com junta elástica | und | 0.6 | 23.81 | 14.286 | 0.002018% | 99.97%
| SERVENTE COM ENCARGOS COMPLEMENTARES | H | 0.69927 | 19.76 | 13.8175 | 0.001951% | 99.97%
| PEDREIRO COM ENCARGOS COMPLEMENTARES | H | 0.4968 | 27.45 | 13.6372 | 0.001926% | 99.97%
| PEDREIRO COM ENCARGOS COMPLEMENTARES | H | 0.4968 | 27.45 | 13.6372 | 0.001926% | 99.98%
| PLACA DE GESSO PARA FORRO, *60 X 60* CM, ESPESSURA DE 12 MM (SEM COLOCACAO) | m² | 1.176 | 11.38 | 13.3832 | 0.00189% | 99.98%
| ENCANADOR OU BOMBEIRO COM ENCARGOS COMPLEMENTARES | H | 0.4968 | 26.7 | 13.2646 | 0.001873% | 99.98%
| ENCANADOR OU BOMBEIRO COM ENCARGOS COMPLEMENTARES | H | 0.4968 | 26.7 | 13.2646 | 0.001873% | 99.98%
| REJUNTE CIMENTICIO, QUALQUER COR | kg | 3 | 4.11 | 12.33 | 0.001741% | 99.98%
| Anel de vedação | und | 1 | 9.62 | 9.62 | 0.001359% | 99.98%
| Conjunto de ligação para bacia sanitária turca, tubo, canopla, espude | und | 1 | 9.38 | 9.38 | 0.001325% | 99.99%
| Lixa em folha para parede ou madeira, numero 120, cor vermelha | und | 6.4 | 1.39 | 8.8959 | 0.001256% | 99.99%
| Lixa em folha para parede ou madeira, numero 120, cor vermelha | und | 6.4 | 1.39 | 8.8959 | 0.001256% | 99.99%
| Graute cimentício para uso geral | kg | 6 | 1.45 | 8.7 | 0.001229% | 99.99%
| Graute cimentício para uso geral | kg | 6 | 1.45 | 8.7 | 0.001229% | 99.99%
| Sisal em fibra/estopa sisal para gesso | kg | 0.62244 | 13 | 8.0917 | 0.001143% | 99.99%
| Rejunte epoxi, qualquer cor | kg | 0.0881 | 86.57 | 7.6268 | 0.001077% | 99.99%
| FERRAMENTAS - FAMILIA ENGENHEIRO CIVIL - MENSALISTA (ENCARGOS COMPLEMENTARES - COLETADO CAIXA) | MÊS | 3 | 2.54 | 7.62 | 0.001076% | 99.99%
| SERVENTE COM ENCARGOS COMPLEMENTARES | H | 0.3495 | 19.76 | 6.9061 | 0.0009753% | 100%
| SERVENTE COM ENCARGOS COMPLEMENTARES | H | 0.3495 | 19.76 | 6.9061 | 0.0009753% | 100%
| Cimento Portland Composto CP II-32 | kg | 7.085 | 0.78 | 5.5263 | 0.0007804% | 100%
| SISAL EM FIBRA | kg | 0.4198 | 13 | 5.4573 | 0.0007707% | 100%
| Furos em alvenaria ou laje para diâmetros maiores de 75mm. | und | 0.0945 | 51.63 | 4.879 | 0.000689% | 100%
| Lixa em folha para parede ou madeira, numero 120, cor vermelha | und | 2.807 | 1.39 | 3.9017 | 0.000551% | 100%
| LAVADORA DE ALTA PRESSAO (LAVA-JATO) PARA AGUA FRIA, PRESSAO DE OPERACAO ENTRE 1400 E 1900 LIB/POL2, VAZAO MAXIMA ENTRE 400 E 700 L/H - CHP DIURNO. AF_04/2019 | CHP | 1.7079 | 1.9 | 3.245 | 0.0004583% | 100%
| LAVADORA DE ALTA PRESSAO (LAVA-JATO) PARA AGUA FRIA, PRESSAO DE OPERACAO ENTRE 1400 E 1900 LIB/POL2, VAZAO MAXIMA ENTRE 400 E 700 L/H - CHP DIURNO. AF_04/2019 | CHP | 0.7317 | 1.9 | 1.3902 | 0.0001963% | 100%
| PARAFUSO ZINCADO, AUTOBROCANTE, FLANGEADO, 4,2 MM X 19 MM | cento | 0.033726 | 35.35 | 1.1922 | 0.0001684% | 100%
| ARAME GALVANIZADO 18 BWG, D = 1,24MM (0,009 KG/M) | kg | 0.027375 | 36.23 | 0.9918 | 0.0001401% | 100%
| GESSO EM PO PARA REVESTIMENTOS/MOLDURAS/SANCAS E USO GERAL | kg | 1.0911 | 0.81 | 0.88376 | 0.0001248% | 100%
| Lixa d'água, grão 100 | und | 0.208 | 2.41 | 0.50128 | 7.079e-05% | 100%
| ELETRODO REVESTIDO AWS - E6013, diametro igual a 2,5mm | kg | 0.0025 | 55.41 | 0.13853 | 1.956e-05% | 100%
| ELETRODO REVESTIDO AWS - E6013, diametro igual a 2,5mm | kg | 0.0025 | 55.41 | 0.13853 | 1.956e-05% | 100%
| SISAL EM FIBRA | kg | 0.008541 | 13 | 0.11103 | 1.568e-05% | 100%
|  | Valor da Planilha: |  |  |  | 703909.8

## I Equipe
Tribunal Regional Federal da 6ª Região
Seção Judiciária de Minas Gerais
Subseção Judiciária de Juiz de Fora
ANEXO III (I) - DIMENSIONAMENTO DE EQUIPE
Código | Descrição do Insumo | Unidade | Quantidade | Quantidade de Profissionais
40818 | Encarregado | Mês | 3 | 1
2436 | Eletricista | H | 10.9 | 1
40937 | Engenheiro Civil Pleno | Mês | 3 | 1
4750 | Pedreiro | H | 1736.27 | 4
12873 | Impermeabilizador | H | 713.22 | 3
12872 | Gesseiro | H | 87.89 | 1
4755 | Marmorista ou Graniteiro | H | 835.36 | 2
4760 | Azulejista ou Ladrilhista | H | 265.64 | 2
4783 | Pintor | H | 1088.87 | 3
4760 | Serralheiro | H | 3.9 | 1
6111 | Servente | H | 4073.88 | 9

## J Medição
MEDIÇÃO (Planilha sugestão)
Obra: | Recuperação de Patologias conforme Laudo Técnico LT Nº170/2021 |  |  |  | Início:
Contratante: |  |  |  |  | Término:
Contratada:
Endereço: |  |  |  |  | Data Medição:
Produto: | Planilha de Medição de Obra |  |  |  | Ordem de Medição:
Item |  | Código | Descrição da Atividade | CONTRATO COM BDI |  |  |  | DA MEDIÇÃO |  | ACUMULADO |  | SALDO
|  |  |  | Unidade | Quantidade Contrato | Valor Unitário | Valor do Serviço | Quantidade | Valor do Serviço | Quantidade Acumulada | Valor Acumulado | Quantidade Acumulada | Valor Acumulado
1 |  | ADMINISTRAÇÃO LOCAL |  |  |  |  | 122179.9167 |  | 0 |  | 0 |  | 0
01..0.1 |  | CP_OP2407001 | Administração local | UND | 1 | 122179.9167 | 122179.9167
2 |  | CANTEIRO DE OBRAS |  |  |  |  | 12993.9885 |  | 0 |  | 0 |  | 0
02..0.1 |  | SI00004813 | Placa de obra em chapa galvanizada, nº22, adesivada, de 2,4 x 1,2m. | m² | 3 | 357.66 | 1072.9799
02..0.2 |  | SI00041805 | Locação de andaime suspenso ou balancim manual, capacidade de carga total de aproximadamente 250kg/m², plataforma de 1,50m x 0,80m (CxL), Cabo de 45m. | MÊS | 3 | 2130.9873 | 6392.9619
02..0.3 |  | SI00099833 | Lavadora de alta pressão (lava-jato) para água fria, pressão de operação entre 1400 e 1900 LIB/POL2, vazão máxima entre 400 e 700 L/H. | H | 640 | 7.0415 | 4506.5749
02..0.4 |  | SI00010527 | Locação de andaime metálico tubular de encaixe, tipo torre, cada painel com largura de 1 até 1,5 m e altura de 1,0 m. Incluindo diagonal, barras de ligação, saptas ou rodízios e demais itens necessários a montagem | m x MÊS | 26 | 39.2874 | 1021.4718
3 |  | ESTRUTURA |  |  |  |  | 7380.2251 |  | 0 |  | 0 |  | 0
03..0.1 |  | 3R0112140000005311 | Escarificação manual, corte de concreto até 3cm de profundidade | m² | 5 | 244.1061 | 1220.5307
03..0.2 |  | 3R0412140000005323 | Escovamento manual do substrato | m² | 23.28 | 12.2866 | 286.0319
03..0.3 |  | 3R0412140000005505 | Reparo superficial em estrutura com argamassa cimentícia | m³ | 0.3828 | 10589.191 | 4053.5423
03..0.4 |  | CP1721 | Pintura de armações com Inibidor de Corrosão | m² | 5 | 179.4798 | 897.399
03..0.5 |  | SI00321 modificado1 | Transporte vertical manual, 7 Pavimentos, de sacos de 20 KG | kg | 3000 | 0.30757 | 922.7212
4 |  | IMPERMEABILIZAÇÃO |  |  |  |  | 209857.5648 |  | 0 |  | 0 |  | 0
04..0.1 |  | SI97634 | Demolição de revestimento cerâmico de forma mecanizada com martelete, sem reaproveitamento | m² | 526.59 | 14.8276 | 7808.0691
04..0.2 |  | SI97633 | Demolição de rodapé cerâmico de forma manual, sem reaproveitamento | m | 119.02 | 26.7506 | 3183.8605
04..0.3 |  | SI97661 modificado | Remoção de Cabos Elétricos, de forma manual, sem reaproveitamento. AF_12/2017 e posterior retorno | m | 140 | 1.7349 | 242.8922
04..0.4 |  | SI100981 | Carga, manobra e descarga de entulho em caminhão basculante 6m³ - Ou caçamba metálica basculante | m³ | 70 | 63.6831 | 4457.8187
04..0.5 |  | SI97631 | Demolição de argamassas, de forma manual, sem reaproveitamento. AF_12/217 | m² | 526.59 | 3.8387 | 2021.4158
04..0.6 |  | ED48465 | Remoção de Impermeabilização e proteção mecânica, de forma manual, sem reaproveitamento. | m² | 582.64 | 56.9622 | 33188.4663
04..0.7 |  | SI99814 | Limpeza de superfície com jato de alta pressão de ar e água. AF_04/2019 | m² | 582.64 | 2.2078 | 1286.3248
04..0.8 |  | SI98546 | Impermeabilização de superfície com manta asfáltica, uma camada, inclusive aplicação de primer asfáltico. E=4mm. AF_06/2018 | m² | 582.64 | 143.2864 | 83484.3743
04..0.9 |  | SI98565 | Proteção mecânica de superfície horizontal com argamassa de cimento e areia, Traço 1:3, E=3CM, AF_06/2018 | m² | 505.56 | 62.4315 | 31562.8589
04..0.10 |  | SI37411 | Tela de aço soldada galvanizada para alvenaria, fio D=1,24mm malha 25x25 mm. | m² | 187.92 | 17.2315 | 3238.1448
04..0.11 |  | SI98566 | Proteção mecânica de superfície vertical com argamassa de cimento e areia, traço 1:3. E=3cm. AF_09/2018 | m² | 187.92 | 61.6613 | 11587.3911
04..0.12 |  | ED48465_ReservatórioSuperior | Remoção de Impermeabilização existente | m² | 113.86 | 56.9622 | 6485.7181
04..0.13 |  | SI99814_ReservatórioSuperior | Limpeza de superfície com jato de alta pressão de ar e água. AF_04/2019 | m² | 113.86 | 2.2078 | 251.3747
04..0.14 |  | SI98555_ReservatórioSuperior | Impermeabilização de superficie com argamassa polimérica/membrana acrilica, 3 demaos | m² | 113.86 | 32.0914 | 3653.9278
04..0.15 |  | SI98556_ReservatórioSuperior | Impermeabilização de superficie com argamassa polimérica/membrana acrilica, 4 demaos, reforçada com véu de poliéster | m² | 113.86 | 60.7574 | 6917.832
04..0.16 |  | SI00321 modificado2_ReservatórioSuperior | Transporte vertical manual, 5 Pavimentos, de sacos de 20 KG | kg | 47734.68 | 0.2197 | 10487.0957
5 |  | PAVIMENTAÇÃO |  |  |  |  | 167809.9895 |  | 0 |  | 0 |  | 0
05..0.1 |  | SI87632 | Contrapiso em argamassa traço 1:4 (Cimento e Areia). Preparo Manual. Aplicado em áreas secas sobre laje. Aderido. E=3cm. AF_06/2014 | m² | 528.05 | 53.2083 | 28096.6297
05..0.2 |  | SI101092 modificado | Piso em Cerâmica Antiderrapante aplicado em calçadas ou pisos externos. AF_05/2020 | m² | 528.05 | 246.7902 | 130317.5829
05..0.3 |  | SI101092 | Piso em Cerâmica Antiderrapante aplicado em calçadas ou pisos externos. AF_05/2020 | m² | 33.23 | 246.7902 | 8200.8395
05..0.4 |  | SI97632 | Demolição de Rodapé Cerâmico, de forma manual. Com reaproveitamento. | m | 20 | 21.1931 | 423.8629
05..0.5 |  | SI98685 | Rodapé em Cerâmica Antiderrapante. Altura 10 CM. AF_09/2020 | m | 25 | 30.843 | 771.0746
6 |  | REVESTIMENTOS INTERNOS |  |  |  |  | 3035.6405 |  | 0 |  | 0 |  | 0
06..0.1 |  | SI97631 | Demolição de argamassas. De forma manual. Sem reaproveitamento. AF_12/2017 | m² | 35 | 3.8387 | 134.3542
06..0.2 |  | SI87529 | Massa Única. Para recebimento de pintura. Em argamassa traço 1:2:8. preparo mecânico com betoneira 400L. Aplicada manualmente em faces internas de paredes. E=2CM. Com execução de taliscas. | m² | 35 | 45.8465 | 1604.6268
06..0.3 |  | SI88489 | Aplicação manual de pintura com tinta | m² | 35 | 14.3938 | 503.7828
06..0.4 |  | SI88497 | Emassamento com massa látex, aplicação em paredes, duas demãos, lixamento manual. AF 04/2023 | m² | 35 | 22.6536 | 792.8769
7 |  | REVESTIMENTOS EXTERNOS |  |  |  |  | 214409.4841 |  | 0 |  | 0 |  | 0
07..0.1 |  | SI97631 | Demolição de argamassas. De forma manual. Sem reaproveitamento. AF_12/2017 | m² | 255.6 | 3.8387 | 981.1692
07..0.2 |  | SI87905 | Chapisco aplicado em alvenaria (com presença de vãos) e estruturas de concreto de fachada. Com colher de pedreiro. Argamassa traço 1:3 com preparo em betoneira 400L. AF_06/2014 | m² | 255.6 | 9.6692 | 2471.4364
07..0.3 |  | SI87775 | Emboço em argamassa traço 1:2:8; Preparo mecânico cp, betoneira 400L. Aplicada manualmente em panos de fachada com presença de vãos. E=25mm. AF_06/2014 | m² | 255.6 | 64.4877 | 16483.057
07..0.4 |  | COP2121 | Revestimento Externo - Fachada - Tipo Fulget, Gr Nº01 | m² | 255.6 | 309.9182 | 79215.0904
07..0.5 |  | SI88489 | Aplicação manual de pintura com tinta | m² | 30 | 14.3938 | 431.8138
07..0.6 |  | SI99821 | Limpeza de janelas de vidro com caixilho em aço/alumínio/pvc | m² | 2074.6354 | 12.0737 | 25048.509
07..0.7 |  | SI99825 | Limpeza de porta de vidro com caixilho em aço/alumínio/pvc | m² | 54 | 12.0737 | 651.9794
07..0.8 |  | SI100717 | Lixamento manual em superfícies metálicas em obra. - Guarda-corpos, postes e grades. | m² | 627.32 | 12.11 | 7596.865
07..0.9 |  | SI100725 | Pintura com tinta alquídica de fundo e acabamento (esmalte sintético) pulverizada sobre superfícies metálicas - Executado em Obra - (2 demãos) - Guarda-corpos, postes e grades. | m² | 627.32 | 65.8735 | 41323.767
07..0.10 |  | ED-50533_mod | Apicoamento de alvenaria para recebimento de revestimento cerâmico | m² | 154.944 | 10.7621 | 1667.5152
07..0.11 |  | SI87244_mod | Revestimento Cerâmico para paredes externas em pastilhas de 10 x 10 cm, alinhadas a prumo | m² | 154.944 | 163.479 | 25330.097
07..0.12 |  | SI96113 | Reparos - Forro em placas de gesso. Para ambientes comerciais. AF_05/2017_P | m² | 79.8 | 48.1241 | 3840.3066
07..0.13 |  | SI88484 | Fundo selador acrílico, aplicação manual em teto, uma demão. | m² | 266 | 6.2696 | 1667.7023
07..0.14 |  | SI88496 | Emassamento com massa látex, aplicação em teto, duas demãos, lixamento manual. AF 04/2023 | m² | 79.8 | 39.2396 | 3131.3233
07..0.15 |  | SI88488 | Pintura látex acrílica premium, aplicação manual em teto, duas demãos | m² | 266 | 17.1761 | 4568.8524
8 |  | REVESTIMENTOS ESPECIAIS |  |  |  |  | 3029.9712 |  | 0 |  | 0 |  | 0
08..0.1 |  | SI97640 | Remoção de forros de drywall, pvc e fibromineral. De forma manual. Sem reaproveitamento. AF_12/2017 | m² | 100 | 2.0494 | 204.9402
08..0.2 |  | SI97641 | Remoção de forro de gesso. De forma manual. Sem reaproveitamento. AF_12/2017 | m² | 40 | 5.8747 | 234.9896
08..0.3 |  | SI96113_i | Forro em placas de gesso. Para ambientes comerciais. AF_05/2017_P | m² | 53.82 | 48.1241 | 2590.0414
9 |  | DIVERSOS |  |  |  |  | 123115.9548 |  | 0 |  | 0 |  | 0
09..0.1 |  | CP2122 | Condutores de águas pluviais - conferências e correções (Cobertura prédio principal, segundo pavimento e Cantina) | m | 45 | 137.2665 | 6176.9927
09..0.2 |  | CP2123 | Drenagem de Águas Pluviais - Ralos (Desobstrução, nivelamento e enchimento externo). (Cobertura prédio principal, segundo pavimento e Cantina) | m | 20 | 111.4942 | 2229.883
09..0.3 |  | CP2124 | Vedação Vidros/Dispositivos de Ventilação - Selante | und | 40 | 125.9319 | 5037.2775
09..0.4 |  | CP2125 | Vedação Esquadrias - Selante | und | 50 | 42.5587 | 2127.9362
09..0.5 |  | SI00034348 | Remoção de Concertina clipada (dupla) em aço galvanizado de alta resistência, com espiral de 300mm, D=2,76mm - Remoção de material existente. | m | 110 | 14.6464 | 1611.1005
09..0.6 |  | CP15885 | Reparos em Esquadrias de alumínio/vidro | und | 1 | 15619.6429 | 15619.6429
09..0.7 |  | SI94805_mod | Porta de alumínio de abrir para vidro, fixação com parafusos, inclusive vidros, guarnição, remoção de vidros/estrutura existente | m² | 7.42 | 3966.9198 | 29434.5453
09..0.8 |  | CP1669 | Reparo em telhado existente. (Ajuste em engradamento, substituição de telhas) - Cantina | m² | 124.39 | 37.2113 | 4628.7124
09..0.9 |  | CP1670 | Reparo em telhado existente. (Impermeabilização Canaleta) - Cantina | m² | 10.2 | 485.0619 | 4947.6313
09..0.10 |  | SI98575 | Tratamento de junta de dilatação, com tarugo de polietileno e selante PU, incluso preenchimento com espuma expansiva | m | 30 | 233.7279 | 7011.8373
09..0.11 |  | CP122158 | Cerca Elétrica (Todo perímetro) | m | 284 | 110.7241 | 31445.632
09..0.12 |  | CP.OP122189 | Substituição de bacia sanitária existente por bacia sanitária tipo turca e adaptações hidrossanitárias - Banheiro Carceragem | und | 1 | 2050.6085 | 2050.6085
09..0.13 |  | CP.OP122191 | Substituição lavatório existente por lavatório plástico - Banheiro Carceragem | und | 1 | 171.1311 | 171.1311
09..0.14 |  | SI96113_mod | Complemento em forro de gesso, incluindo massa e pintura - Carceragem | m² | 1.095 | 104.5399 | 114.4712
09..0.15 |  | CP.OP122192 | Alterar posição do gradil existente - Carceragem | und | 1 | 123.7778 | 123.7778
09..0.16 |  | SI87749 | Contrapiso em argamassa pronta, preparo manual, aplicado em áreas molhadas sobre laje, aderido, acabamento não reforçado, espessura 6cm. Regularização de caimento pluvial - Cabine de Medição | m² | 14.17 | 133.0658 | 1885.5429
09..0.17 |  | SI99814 | Limpeza de revestimento externo - Cabine de Medição | m² | 48.78 | 2.2078 | 107.6942
09..0.18 |  | CP.OP.3R0412140000005505 | Reparo superficial em alvenaria com argamassa cimentícia. Reparos em pintura interna - Cabine de Medição | m² | 26.684 | 52.9404 | 1412.6615
09..0.19 |  | SI88489_2 | Aplicação manual de pintura com tinta - Reparos em pintura interna - Cabine de Medição | m² | 53.368 | 14.3938 | 768.168
09..0.20 |  | CP.OP122193 | Motor Portão Automatizador Deslizante - Abertura 3,5s - Fornecimento e Instalação - Estacionamentos | und | 2 | 2030.5361 | 4061.0721
09..0.21 |  | CP.OP122194 | Alteração de posicionamento de cancela e instalação de torre com interfone - Estacionamento | und | 1 | 2149.6365 | 2149.6365
10 |  | LIMPEZA |  |  |  |  | 5765.7278 |  | 0 |  | 0 |  | 0
10..0.1 |  | 2330 | Limpeza | m² | 800 | 2.3678 | 1894.2637
10..0.2 |  | SI18673 | Limpeza final da obra | m² | 800 | 4.8393 | 3871.4641
TOTAIS | [6 empty] | 869578.4631 |  | 0 |  | 0 |  | 0